## Sheet1
Alloy | Al | Co | Cr | Fe | Ni | Cu | Mn | Ti | V | Nb | Mo | Zr | Hf | Ta | W | C | Mg | Zn | Si | Re | N | Li | Sn | Be | B | Ag | Pt | Y | Pd | Au | dHmix | dSmix | Atom.Size.Diff | Elect.Diff | VEC | Phases considered | Actual phase
Al0.5NbTaTiV | 0.11111 | 0 | 0 | 0 | 0 | 0 | 0 | 0.22222 | 0.22222 | 0.22222 | 0 | 0 | 0 | 0.22222 | 0 | 0 | 0 | 0 | 0 | 0 | 0 | 0 | 0 | 0 | 0 | 0 | 0 | 0 | 0 | 0 | -8.3951 | 13.1459 | 3.7375 | 0.049616 | 4.5556 | BCC | BCC
Al0.75MoNbTiV | 0.15789 | 0 | 0 | 0 | 0 | 0 | 0 | 0.21053 | 0.21053 | 0.21053 | 0.21053 | 0 | 0 | 0 | 0 | 0 | 0 | 0 | 0 | 0 | 0 | 0 | 0 | 0 | 0 | 0 | 0 | 0 | 0 | 0 | -9.3518 | 13.3328 | 3.8633 | 0.23276 | 4.6842 | BCC | BCC
Al0.25MoNbTiV | 0.058824 | 0 | 0 | 0 | 0 | 0 | 0 | 0.23529 | 0.23529 | 0.23529 | 0.23529 | 0 | 0 | 0 | 0 | 0 | 0 | 0 | 0 | 0 | 0 | 0 | 0 | 0 | 0 | 0 | 0 | 0 | 0 | 0 | -4.0415 | 12.7084 | 4.0034 | 0.24322 | 4.8824 | BCC | BCC
Al0.25NbTaTiV | 0.058824 | 0 | 0 | 0 | 0 | 0 | 0 | 0.23529 | 0.23529 | 0.23529 | 0 | 0 | 0 | 0.23529 | 0 | 0 | 0 | 0 | 0 | 0 | 0 | 0 | 0 | 0 | 0 | 0 | 0 | 0 | 0 | 0 | -4.8166 | 12.7084 | 3.8324 | 0.050176 | 4.6471 | BCC | BCC
Al0.2MoTaTiV | 0.047619 | 0 | 0 | 0 | 0 | 0 | 0 | 0.2381 | 0.2381 | 0 | 0.2381 | 0 | 0 | 0.2381 | 0 | 0 | 0 | 0 | 0 | 0 | 0 | 0 | 0 | 0 | 0 | 0 | 0 | 0 | 0 | 0 | -3.356 | 12.5692 | 4.0178 | 0.24433 | 4.9048 | BCC | BCC
Al0.3NbTa0.8Ti1.4V0.2Zr1.3 | 0.06 | 0 | 0 | 0 | 0 | 0 | 0 | 0.28 | 0.04 | 0.2 | 0 | 0.26 | 0 | 0.16 | 0 | 0 | 0 | 0 | 0 | 0 | 0 | 0 | 0 | 0 | 0 | 0 | 0 | 0 | 0 | 0 | -4.86 | 13.46 | 4.5 | 0.11 | 4.34 | BCC | BCC
Al0.5CrNbTi2V0.5 | 0.1 | 0 | 0.2 | 0 | 0 | 0 | 0 | 0.4 | 0.1 | 0.2 | 0 | 0 | 0 | 0 | 0 | 0 | 0 | 0 | 0 | 0 | 0 | 0 | 0 | 0 | 0 | 0 | 0 | 0 | 0 | 0 | -10.96 | 12.229 | 6.0185 | 0.046861 | 4.6 | BCC | BCC
Al0.5MoNbTiV | 0.11111 | 0 | 0 | 0 | 0 | 0 | 0 | 0.22222 | 0.22222 | 0.22222 | 0.22222 | 0 | 0 | 0 | 0 | 0 | 0 | 0 | 0 | 0 | 0 | 0 | 0 | 0 | 0 | 0 | 0 | 0 | 0 | 0 | -7.0123 | 13.1459 | 3.9324 | 0.23783 | 4.7778 | BCC | BCC
Al0.6MoTaTiV | 0.13043 | 0 | 0 | 0 | 0 | 0 | 0 | 0 | 0.21739 | 0.21739 | 0.21739 | 0 | 0 | 0.21739 | 0 | 0 | 0 | 0 | 0 | 0 | 0 | 0 | 0 | 0 | 0 | 0 | 0 | 0 | 0 | 0 | -8.0151 | 13.2423 | 3.9045 | 0.23577 | 4.7391 | BCC | BCC
Al1.5MoNbTiV | 0.27273 | 0 | 0 | 0 | 0 | 0 | 0 | 0.18182 | 0.18182 | 0.18182 | 0.18182 | 0 | 0 | 0 | 0 | 0 | 0 | 0 | 0 | 0 | 0 | 0 | 0 | 0 | 0 | 0 | 0 | 0 | 0 | 0 | -13.8182 | 13.2546 | 3.67 | 0.21919 | 4.4545 | BCC | BCC
AlCr0.5NbTiV | 0.22222 | 0 | 0.11111 | 0 | 0 | 0 | 0 | 0.22222 | 0.22222 | 0.22222 | 0 | 0 | 0 | 0 | 0 | 0 | 0 | 0 | 0 | 0 | 0 | 0 | 0 | 0 | 0 | 0 | 0 | 0 | 0 | 0 | -15.4074 | 13.1459 | 5.2325 | 0.037647 | 4.4444 | BCC | BCC
AlCrMoNbTi | 0.2 | 0 | 0.2 | 0 | 0 | 0 | 0 | 0.2 | 0 | 0.2 | 0.2 | 0 | 0 | 0 | 0 | 0 | 0 | 0 | 0 | 0 | 0 | 0 | 0 | 0 | 0 | 0 | 0 | 0 | 0 | 0 | -13.6 | 13.38 | 4.87 | 0.23 | 4.8 | FCC | FCC
AlMoNbTiV | 0.2 | 0 | 0 | 0 | 0 | 0 | 0 | 0.2 | 0.2 | 0.2 | 0.2 | 0 | 0 | 0 | 0 | 0 | 0 | 0 | 0 | 0 | 0 | 0 | 0 | 0 | 0 | 0 | 0 | 0 | 0 | 0 | -11.04 | 13.3816 | 3.7965 | 0.22798 | 4.6 | BCC | BCC
MoTaTiV | 0 | 0 | 0 | 0 | 0 | 0 | 0 | 0.25 | 0.25 | 0 | 0.25 | 0 | 0 | 0.25 | 0 | 0 | 0 | 0 | 0 | 0 | 0 | 0 | 0 | 0 | 0 | 0 | 0 | 0 | 0 | 0 | -2.75 | 11.5263 | 4.0868 | 0.26546 | 5 | BCC | BCC
AlNb1.5Ta0.5Ti1.5Zr0.5 | 0.2 | 0 | 0 | 0 | 0 | 0 | 0 | 0.3 | 0 | 0.3 | 0 | 0.1 | 0 | 0.1 | 0 | 0 | 0 | 0 | 0 | 0 | 0 | 0 | 0 | 0 | 0 | 0 | 0 | 0 | 0 | 0 | -15.12 | 12.51 | 3.07 | 0.08 | 4.2 | BCC | BCC
AlNbTaTiV | 0.2 | 0 | 0 | 0 | 0 | 0 | 0 | 0.2 | 0.2 | 0.2 | 0 | 0 | 0 | 0.2 | 0 | 0 | 0 | 0 | 0 | 0 | 0 | 0 | 0 | 0 | 0 | 0 | 0 | 0 | 0 | 0 | -13.44 | 13.38 | 3.16 | 0.05 | 4.4 | BCC | BCC
Hf0.4Nb1.54Ta1.54Ti0.89Zr0.64 | 0 | 0 | 0 | 0 | 0 | 0 | 0 | 0.17764 | 0 | 0.30739 | 0 | 0.12774 | 0.07984 | 0.30739 | 0 | 0 | 0 | 0 | 0 | 0 | 0 | 0 | 0 | 0 | 0 | 0 | 0 | 0 | 0 | 0 | 0.87123 | 12.4456 | 4.4162 | 0.10121 | 4.6148 | BCC | BCC
Hf0.5Mo0.5NbTiZr | 0 | 0 | 0 | 0 | 0 | 0 | 0 | 0.25 | 0 | 0.25 | 0.125 | 0.25 | 0.125 | 0 | 0 | 0 | 0 | 0 | 0 | 0 | 0 | 0 | 0 | 0 | 0 | 0 | 0 | 0 | 0 | 0 | -0.25 | 12.9671 | 5.7304 | 0.25899 | 4.5 | BCC | BCC
Hf0.5Nb0.5Ta0.5Ti1.5Zr | 0 | 0 | 0 | 0 | 0 | 0 | 0 | 0.375 | 0 | 0.125 | 0 | 0.25 | 0.125 | 0.125 | 0 | 0 | 0 | 0 | 0 | 0 | 0 | 0 | 0 | 0 | 0 | 0 | 0 | 0 | 0 | 0 | 2.72 | 13.3816 | 4.9944 | 0.11825 | 4.4 | BCC | BCC
Hf0.75NbTa0.5Ti1.5Zr1.25 | 0 | 0 | 0 | 0 | 0 | 0 | 0 | 0.375 | 0 | 0 | 0 | 0.3125 | 0.1875 | 0.125 | 0 | 0 | 0 | 0 | 0 | 0 | 0 | 0 | 0 | 0 | 0 | 0 | 0 | 0 | 0 | 0 | 2.36 | 12.8415 | 4.916 | 0.11859 | 4.3 | BCC | BCC
Hf1.375Nb0.25Ta0.25Ti1.75Zr1.375 | 0 | 0 | 0 | 0 | 0 | 0 | 0 | 0.35 | 0 | 0.05 | 0 | 0.275 | 0.275 | 0.05 | 0 | 0 | 0 | 0 | 0 | 0 | 0 | 0 | 0 | 0 | 0 | 0 | 0 | 0 | 0 | 0 | 0.98 | 11.4494 | 4.4955 | 0.11472 | 4.1 | BCC | BCC
HfMo0.25NbTaTiZr | 0 | 0 | 0 | 0 | 0 | 0 | 0 | 0.19048 | 0 | 0.19048 | 0.047619 | 0.19048 | 0.19048 | 0.19048 | 0 | 0 | 0 | 0 | 0 | 0 | 0 | 0 | 0 | 0 | 0 | 0 | 0 | 0 | 0 | 0 | 2.4671 | 14.3361 | 5.2727 | 0.18953 | 4.4762 | BCC | BCC
HfMo0.5NbTaTiZr | 0 | 0 | 0 | 0 | 0 | 0 | 0 | 0.18182 | 0 | 0.18182 | 0.090909 | 0.18182 | 0.18182 | 0.18182 | 0 | 0 | 0 | 0 | 0 | 0 | 0 | 0 | 0 | 0 | 0 | 0 | 0 | 0 | 0 | 0 | 2.2479 | 14.698 | 5.4869 | 0.23218 | 4.5455 | BCC | BCC
HfMo0.75NbTaTiZr | 0 | 0 | 0 | 0 | 0 | 0 | 0 | 0.17391 | 0 | 0.17391 | 0.13043 | 0.17391 | 0.17391 | 0.17391 | 0 | 0 | 0 | 0 | 0 | 0 | 0 | 0 | 0 | 0 | 0 | 0 | 0 | 0 | 0 | 0 | 2.0567 | 14.8556 | 5.6534 | 0.26209 | 4.6087 | BCC | BCC
HfMo1.0NbTaTiZr | 0 | 0 | 0 | 0 | 0 | 0 | 0 | 0.16667 | 0 | 0.16667 | 0.16667 | 0.16667 | 0.16667 | 0.16667 | 0 | 0 | 0 | 0 | 0 | 0 | 0 | 0 | 0 | 0 | 0 | 0 | 0 | 0 | 0 | 0 | 1.8889 | 12.4146 | 19.0595 | 0.24615 | 3.6667 | BCC | BCC
HfMo0.5NbTiV0.5 | 0 | 0 | 0 | 0 | 0 | 0 | 0 | 0.25 | 0.125 | 0.25 | 0.125 | 0 | 0.25 | 0 | 0 | 0 | 0 | 0 | 0 | 0 | 0 | 0 | 0 | 0 | 0 | 0 | 0 | 0 | 0 | 0 | -2.1884 | 12.6484 | 8.126 | 0.16538 | 4.3947 | BCC | BCC
Al0.0HfNbZrTaTi | 0 | 0 | 0 | 0 | 0 | 0 | 0 | 0.2 | 0 | 0.2 | 0 | 0.2 | 0.2 | 0.2 | 0 | 0 | 0 | 0 | 0 | 0 | 0 | 0 | 0 | 0 | 0 | 0 | 0 | 0 | 0 | 0 | 2.72 | 13.38 | 4.01 | 0.12 | 4.4 | BCC | BCC
TiZrNbHfTa | 0 | 0 | 0 | 0 | 0 | 0 | 0 | 0.2 | 0 | 0.2 | 0 | 0.2 | 0.2 | 0.2 | 0 | 0 | 0 | 0 | 0 | 0 | 0 | 0 | 0 | 0 | 0 | 0 | 0 | 0 | 0 | 0 | 2.72 | 13.38 | 4.01 | 0.12 | 4.4 | BCC | BCC
Ti20Hf20Zr20Ta20Nb20 | 0 | 0 | 0 | 0 | 0 | 0 | 0 | 0.2 | 0 | 0.2 | 0 | 0.2 | 0.2 | 0.2 | 0 | 0 | 0 | 0 | 0 | 0 | 0 | 0 | 0 | 0 | 0 | 0 | 0 | 0 | 0 | 0 | 2.72 | 13.38 | 4.01 | 0.12 | 4.4 | BCC | BCC
TiHfZrTaNb | 0 | 0 | 0 | 0 | 0 | 0 | 0 | 0.2 | 0 | 0.2 | 0 | 0.2 | 0.2 | 0.2 | 0 | 0 | 0 | 0 | 0 | 0 | 0 | 0 | 0 | 0 | 0 | 0 | 0 | 0 | 0 | 0 | 2.72 | 13.38 | 4.01 | 0.12 | 4.4 | BCC | BCC
HfNbTaZr | 0 | 0 | 0 | 0 | 0 | 0 | 0 | 0 | 0 | 0.25 | 0 | 0.25 | 0.25 | 0.25 | 0 | 0 | 0 | 0 | 0 | 0 | 0 | 0 | 0 | 0 | 0 | 0 | 0 | 0 | 0 | 0 | 3.5 | 11.53 | 3.95 | 0.12 | 4.5 | BCC | BCC
HfTaTiZr | 0 | 0 | 0 | 0 | 0 | 0 | 0 | 0.25 | 0 | 0 | 0 | 0.25 | 0.25 | 0.25 | 0 | 0 | 0 | 0 | 0 | 0 | 0 | 0 | 0 | 0 | 0 | 0 | 0 | 0 | 0 | 0 | 1.75 | 11.5263 | 4.8518 | 0.10401 | 4.25 | BCC | BCC
Mo0.1NbTiV0.3Zr | 0 | 0 | 0 | 0 | 0 | 0 | 0 | 0.29412 | 0.088235 | 0.29412 | 0.029412 | 0.29412 | 0 | 0 | 0 | 0 | 0 | 0 | 0 | 0 | 0 | 0 | 0 | 0 | 0 | 0 | 0 | 0 | 0 | 0 | 0.79585 | 11.6214 | 6.0825 | 0.1604 | 4.4412 | BCC | BCC
Mo0.3NbTiV0.3Zr | 0 | 0 | 0 | 0 | 0 | 0 | 0 | 0.27778 | 0.083333 | 0.27778 | 0.083333 | 0.27778 | 0 | 0 | 0 | 0 | 0 | 0 | 0 | 0 | 0 | 0 | 0 | 0 | 0 | 0 | 0 | 0 | 0 | 0 | -0.27778 | 12.3187 | 6.2007 | 0.21366 | 4.5278 | BCC | BCC
Mo0.3NbTiVZr | 0 | 0 | 0 | 0 | 0 | 0 | 0 | 0.23256 | 0.23256 | 0.23256 | 0.069767 | 0.23256 | 0 | 0 | 0 | 0 | 0 | 0 | 0 | 0 | 0 | 0 | 0 | 0 | 0 | 0 | 0 | 0 | 0 | 0 | -1.2547 | 12.826 | 7.0071 | 0.19732 | 4.6047 | BCC | BCC
Mo0.5NbTiV0.3Zr | 0 | 0 | 0 | 0 | 0 | 0 | 0 | 0.26316 | 0.078947 | 0.26316 | 0.13158 | 0.26316 | 0 | 0 | 0 | 0 | 0 | 0 | 0 | 0 | 0 | 0 | 0 | 0 | 0 | 0 | 0 | 0 | 0 | 0 | -1.1357 | 12.6484 | 6.2806 | 0.24769 | 4.6053 | BCC | BCC
Mo0.5NbTiVZr | 0 | 0 | 0 | 0 | 0 | 0 | 0 | 0.22222 | 0.22222 | 0.22222 | 0.11111 | 0.22222 | 0 | 0 | 0 | 0 | 0 | 0 | 0 | 0 | 0 | 0 | 0 | 0 | 0 | 0 | 0 | 0 | 0 | 0 | -1.7778 | 13.1459 | 6.9694 | 0.22809 | 4.6667 | BCC | BCC
Mo0.7NbTiV0.3Zr | 0 | 0 | 0 | 0 | 0 | 0 | 0 | 0.25 | 0.075 | 0.25 | 0.175 | 0.25 | 0 | 0 | 0 | 0 | 0 | 0 | 0 | 0 | 0 | 0 | 0 | 0 | 0 | 0 | 0 | 0 | 0 | 0 | -1.825 | 12.796 | 6.3319 | 0.27158 | 4.675 | BCC | BCC
Mo0.7NbTiVZr | 0 | 0 | 0 | 0 | 0 | 0 | 0 | 0.21277 | 0.21277 | 0.21277 | 0.14894 | 0.21277 | 0 | 0 | 0 | 0 | 0 | 0 | 0 | 0 | 0 | 0 | 0 | 0 | 0 | 0 | 0 | 0 | 0 | 0 | -2.2091 | 13.3088 | 6.926 | 0.25058 | 4.7234 | BCC | BCC
Mo1.3NbTiV0.3Zr | 0 | 0 | 0 | 0 | 0 | 0 | 0 | 0.21739 | 0.065217 | 0.21739 | 0.28261 | 0.21739 | 0 | 0 | 0 | 0 | 0 | 0 | 0 | 0 | 0 | 0 | 0 | 0 | 0 | 0 | 0 | 0 | 0 | 0 | -3.1947 | 12.7247 | 6.3755 | 0.31223 | 4.8478 | BCC | BCC
Mo1.3NbTiVZr | 0 | 0 | 0 | 0 | 0 | 0 | 0 | 0.18868 | 0.18868 | 0.18868 | 0.24528 | 0.18868 | 0 | 0 | 0 | 0 | 0 | 0 | 0 | 0 | 0 | 0 | 0 | 0 | 0 | 0 | 0 | 0 | 0 | 0 | -3.1043 | 13.331 | 6.7749 | 0.29155 | 4.8679 | BCC | BCC
Mo1.5NbTiV0.3Zr | 0 | 0 | 0 | 0 | 0 | 0 | 0 | 0.20833 | 0.0625 | 0.20833 | 0.3125 | 0.20833 | 0 | 0 | 0 | 0 | 0 | 0 | 0 | 0 | 0 | 0 | 0 | 0 | 0 | 0 | 0 | 0 | 0 | 0 | -3.4896 | 12.6143 | 6.366 | 0.31985 | 4.8958 | BCC | BCC
MoNbTaTi0.25W | 0 | 0 | 0 | 0 | 0 | 0 | 0 | 0.058824 | 0 | 0.23529 | 0.23529 | 0 | 0 | 0.23529 | 0.23529 | 0 | 0 | 0 | 0 | 0 | 0 | 0 | 0 | 0 | 0 | 0 | 0 | 0 | 0 | 0 | -6.1453 | 12.7084 | 2.4858 | 0.36314 | 5.4118 | BCC | BCC
MoNbTaTi0.5W | 0 | 0 | 0 | 0 | 0 | 0 | 0 | 0.11111 | 0 | 0.22222 | 0.22222 | 0 | 0 | 0.22222 | 0.22222 | 0 | 0 | 0 | 0 | 0 | 0 | 0 | 0 | 0 | 0 | 0 | 0 | 0 | 0 | 0 | -2.8642 | 13.1459 | 3.6874 | 0.24912 | 5.1111 | BCC | BCC
MoNbTaTi0.75W | 0 | 0 | 0 | 0 | 0 | 0 | 0 | 0.15789 | 0 | 0.21053 | 0.21053 | 0 | 0 | 0.21053 | 0.21053 | 0 | 0 | 0 | 0 | 0 | 0 | 0 | 0 | 0 | 0 | 0 | 0 | 0 | 0 | 0 | -2.7036 | 13.3328 | 3.7453 | 0.24517 | 5.0526 | BCC | BCC
MoNbTaTiW | 0 | 0 | 0 | 0 | 0 | 0 | 0 | 0.2 | 0 | 0.2 | 0.2 | 0 | 0 | 0.2 | 0.2 | 0 | 0 | 0 | 0 | 0 | 0 | 0 | 0 | 0 | 0 | 0 | 0 | 0 | 0 | 0 | -4.5 | 11.53 | 3.49 | 0.34 | 5.25 | BCC | BCC
MoNbTaV | 0 | 0 | 0 | 0 | 0 | 0 | 0 | 0 | 0.25 | 0.25 | 0.25 | 0 | 0 | 0.25 | 0 | 0 | 0 | 0 | 0 | 0 | 0 | 0 | 0 | 0 | 0 | 0 | 0 | 0 | 0 | 0 | -3.25 | 11.5263 | 3.4649 | 0.25714 | 5.25 | BCC | BCC
Nb25Mo25Ta25W25 | 0 | 0 | 0 | 0 | 0 | 0 | 0 | 0 | 0 | 0.25 | 0.25 | 0 | 0 | 0.25 | 0.25 | 0 | 0 | 0 | 0 | 0 | 0 | 0 | 0 | 0 | 0 | 0 | 0 | 0 | 0 | 0 | -6.5 | 11.53 | 2.27 | 0.36 | 5.5 | BCC | BCC
MoNbTaW | 0 | 0 | 0 | 0 | 0 | 0 | 0 | 0 | 0 | 0.25 | 0.25 | 0 | 0 | 0.25 | 0.25 | 0 | 0 | 0 | 0 | 0 | 0 | 0 | 0 | 0 | 0 | 0 | 0 | 0 | 0 | 0 | -6.5 | 11.53 | 2.27 | 0.36 | 5.5 | BCC | BCC
MoNbTiV | 0 | 0 | 0 | 0 | 0 | 0 | 0 | 0.25 | 0.25 | 0.25 | 0.25 | 0 | 0 | 0 | 0 | 0 | 0 | 0 | 0 | 0 | 0 | 0 | 0 | 0 | 0 | 0 | 0 | 0 | 0 | 0 | -2.75 | 11.5263 | 4.0758 | 0.24894 | 5 | BCC | BCC
MoNbTiV0.3Zr | 0 | 0 | 0 | 0 | 0 | 0 | 0 | 0.23256 | 0.069767 | 0.23256 | 0.23256 | 0.23256 | 0 | 0 | 0 | 0 | 0 | 0 | 0 | 0 | 0 | 0 | 0 | 0 | 0 | 0 | 0 | 0 | 0 | 0 | -2.6176 | 12.826 | 6.3701 | 0.29613 | 4.7674 | BCC | BCC
MoNbTiVZr | 0 | 0 | 0 | 0 | 0 | 0 | 0 | 0.2 | 0.2 | 0.2 | 0.2 | 0.2 | 0 | 0 | 0 | 0 | 0 | 0 | 0 | 0 | 0 | 0 | 0 | 0 | 0 | 0 | 0 | 0 | 0 | 0 | -2.72 | 13.38 | 5.77 | 0.28 | 4.8 | BCC | BCC
NbTaTiV | 0 | 0 | 0 | 0 | 0 | 0 | 0 | 0.25 | 0.25 | 0.25 | 0 | 0 | 0 | 0.25 | 0 | 0 | 0 | 0 | 0 | 0 | 0 | 0 | 0 | 0 | 0 | 0 | 0 | 0 | 0 | 0 | -0.25 | 11.53 | 3.53 | 0.05 | 4.75 | BCC | BCC
NbTiV0.3Zr | 0 | 0 | 0 | 0 | 0 | 0 | 0 | 0.30303 | 0.090909 | 0.30303 | 0 | 0.30303 | 0 | 0 | 0 | 0 | 0 | 0 | 0 | 0 | 0 | 0 | 0 | 0 | 0 | 0 | 0 | 0 | 0 | 0 | 1.4325 | 10.8369 | 6.0049 | 0.11748 | 4.3939 | BCC | BCC
CoFeNiSi0.0 | 0 | 0.33333 | 0 | 0.33333 | 0.33333 | 0 | 0 | 0 | 0 | 0 | 0 | 0 | 0 | 0 | 0 | 0 | 0 | 0 | 0 | 0 | 0 | 0 | 0 | 0 | 0 | 0 | 0 | 0 | 0 | 0 | -1.33 | 9.13 | 0.75 | 0.03 | 9 | FCC | FCC
CoFeNiSi0.25 | 0 | 0.30769 | 0 | 0.30769 | 0.30769 | 0 | 0 | 0 | 0 | 0 | 0 | 0 | 0 | 0 | 0 | 0 | 0 | 0 | 0.076923 | 0 | 0 | 0 | 0 | 0 | 0 | 0 | 0 | 0 | 0 | 0 | -11.8343 | 10.6865 | 2.0253 | 0.03249 | 8.6154 | FCC | FCC
CoFeNiSi0.5 | 0 | 0.28571 | 0 | 0.28571 | 0.28571 | 0 | 0 | 0 | 0 | 0 | 0 | 0 | 0 | 0 | 0 | 0 | 0 | 0 | 0.14286 | 0 | 0 | 0 | 0 | 0 | 0 | 0 | 0 | 0 | 0 | 0 | -19.4286 | 11.2394 | 2.6577 | 0.031944 | 8.2857 | IM | IM
CoFeNiSi0.75 | 0 | 0.26667 | 0 | 0.26667 | 0.26667 | 0 | 0 | 0 | 0 | 0 | 0 | 0 | 0 | 0 | 0 | 0 | 0 | 0 | 0.2 | 0 | 0 | 0 | 0 | 0 | 0 | 0 | 0 | 0 | 0 | 0 | -24.96 | 11.4681 | 3.0454 | 0.031383 | 8 | IM | IM
Al0.25CoFeNi | 0.076923 | 0.30769 | 0 | 0.30769 | 0.30769 | 0 | 0 | 0 | 0 | 0 | 0 | 0 | 0 | 0 | 0 | 0 | 0 | 0 | 0 | 0 | 0 | 0 | 0 | 0 | 0 | 0 | 0 | 0 | 0 | 0 | -6.0592 | 10.6865 | 3.9449 | 0.077 | 8.5385 | FCC | FCC
Al0.5CoFeNi | 0.14286 | 0.28571 | 0 | 0.28571 | 0.28571 | 0 | 0 | 0 | 0 | 0 | 0 | 0 | 0 | 0 | 0 | 0 | 0 | 0 | 0 | 0 | 0 | 0 | 0 | 0 | 0 | 0 | 0 | 0 | 0 | 0 | -9.4694 | 11.2394 | 5.1232 | 0.09708 | 8.1429 | FCC_BCC | FCC+BCC
Al0.75CoFeNi | 0.2 | 0.26667 | 0 | 0.26667 | 0.26667 | 0 | 0 | 0 | 0 | 0 | 0 | 0 | 0 | 0 | 0 | 0 | 0 | 0 | 0 | 0 | 0 | 0 | 0 | 0 | 0 | 0 | 0 | 0 | 0 | 0 | -11.9467 | 11.4681 | 5.805 | 0.10939 | 7.8 | FCC_BCC | FCC+BCC
CoCrFeNb0.0Ni | 0 | 0.25 | 0.25 | 0.25 | 0.25 | 0 | 0 | 0 | 0 | 0 | 0 | 0 | 0 | 0 | 0 | 0 | 0 | 0 | 0 | 0 | 0 | 0 | 0 | 0 | 0 | 0 | 0 | 0 | 0 | 0 | -3.75 | 11.53 | 1.03 | 0.1 | 8.25 | FCC | FCC
CoCrFeNb0.103Ni | 0 | 0.24372 | 0.24372 | 0.24372 | 0.24372 | 0 | 0 | 0 | 0 | 0.025104 | 0 | 0 | 0 | 0 | 0 | 0 | 0 | 0 | 0 | 0 | 0 | 0 | 0 | 0 | 0 | 0 | 0 | 0 | 0 | 0 | -5.473 | 12.2121 | 2.2978 | 0.10149 | 8.1684 | IM | IM
CoCrFeNb0.155Ni | 0 | 0.24067 | 0.24067 | 0.24067 | 0.24067 | 0 | 0 | 0 | 0 | 0.037304 | 0 | 0 | 0 | 0 | 0 | 0 | 0 | 0 | 0 | 0 | 0 | 0 | 0 | 0 | 0 | 0 | 0 | 0 | 0 | 0 | -6.2766 | 12.4206 | 2.7709 | 0.10363 | 8.1288 | IM | IM
CoCrFeNb0.206Ni | 0 | 0.23776 | 0.23776 | 0.23776 | 0.23776 | 0 | 0 | 0 | 0 | 0.048978 | 0 | 0 | 0 | 0 | 0 | 0 | 0 | 0 | 0 | 0 | 0 | 0 | 0 | 0 | 0 | 0 | 0 | 0 | 0 | 0 | -7.0248 | 12.5872 | 3.1461 | 0.10558 | 8.0908 | IM | IM
CoCrFeNb0.309Ni | 0 | 0.23207 | 0.23207 | 0.23207 | 0.23207 | 0 | 0 | 0 | 0 | 0.07171 | 0 | 0 | 0 | 0 | 0 | 0 | 0 | 0 | 0 | 0 | 0 | 0 | 0 | 0 | 0 | 0 | 0 | 0 | 0 | 0 | -8.385 | 12.8389 | 3.7284 | 0.109 | 8.019 | IM | IM
CoCrFeNb0.412Ni | 0 | 0.22665 | 0.22665 | 0.22665 | 0.22665 | 0 | 0 | 0 | 0 | 0.093382 | 0 | 0 | 0 | 0 | 0 | 0 | 0 | 0 | 0 | 0 | 0 | 0 | 0 | 0 | 0 | 0 | 0 | 0 | 0 | 0 | -9.6859 | 13.0299 | 4.2057 | 0.11214 | 7.9465 | IM | IM
AlC0.1CoCrFeNi | 0.19608 | 0.19608 | 0.19608 | 0.19608 | 0.19608 | 0 | 0 | 0 | 0 | 0 | 0 | 0 | 0 | 0 | 0 | 0.019608 | 0 | 0 | 0 | 0 | 0 | 0 | 0 | 0 | 0 | 0 | 0 | 0 | 0 | 0 | -15.3479 | 13.9216 | 8.0099 | 0.16034 | 7.1373 | IM | IM
AlC0.2CoCrFeNi | 0.19231 | 0.19231 | 0.19231 | 0.19231 | 0.19231 | 0 | 0 | 0 | 0 | 0 | 0 | 0 | 0 | 0 | 0 | 0.038462 | 0 | 0 | 0 | 0 | 0 | 0 | 0 | 0 | 0 | 0 | 0 | 0 | 0 | 0 | -18.1361 | 14.2224 | 9.6688 | 0.18978 | 7.0769 | IM | IM
AlC0.3CoCrFeNi | 0.18868 | 0.18868 | 0.18868 | 0.18868 | 0.18868 | 0 | 0 | 0 | 0 | 0 | 0 | 0 | 0 | 0 | 0 | 0.056604 | 0 | 0 | 0 | 0 | 0 | 0 | 0 | 0 | 0 | 0 | 0 | 0 | 0 | 0 | -20.7049 | 14.4327 | 11.02 | 0.2134 | 7.0189 | IM | IM
AlC0.4CoCrFeNi | 0.18519 | 0.18519 | 0.18519 | 0.18519 | 0.18519 | 0 | 0 | 0 | 0 | 0 | 0 | 0 | 0 | 0 | 0 | 0.074074 | 0 | 0 | 0 | 0 | 0 | 0 | 0 | 0 | 0 | 0 | 0 | 0 | 0 | 0 | -23.0727 | 14.5858 | 12.1693 | 0.2331 | 6.963 | IM | IM
AlC0.5CoCrFeNi | 0.18182 | 0.18182 | 0.18182 | 0.18182 | 0.18182 | 0 | 0 | 0 | 0 | 0 | 0 | 0 | 0 | 0 | 0 | 0.090909 | 0 | 0 | 0 | 0 | 0 | 0 | 0 | 0 | 0 | 0 | 0 | 0 | 0 | 0 | -25.2562 | 14.698 | 13.1723 | 0.24994 | 6.9091 | IM | IM
AlCCoCrFeNi | 0.16667 | 0.16667 | 0.16667 | 0.16667 | 0.16667 | 0 | 0 | 0 | 0 | 0 | 0 | 0 | 0 | 0 | 0 | 0.16667 | 0 | 0 | 0 | 0 | 0 | 0 | 0 | 0 | 0 | 0 | 0 | 0 | 0 | 0 | -33.8889 | 14.8975 | 16.8561 | 0.30804 | 6.6667 | IM | IM
AlCoCrFeMo0.1Ni | 0.19608 | 0.19608 | 0.19608 | 0.19608 | 0.19608 | 0 | 0 | 0 | 0 | 0 | 0.019608 | 0 | 0 | 0 | 0 | 0 | 0 | 0 | 0 | 0 | 0 | 0 | 0 | 0 | 0 | 0 | 0 | 0 | 0 | 0 | -12.13 | 13.92 | 5.3 | 0.13 | 7.18 | BCC | BCC
AlCoCrFeMo0.2Ni | 0.19231 | 0.19231 | 0.19231 | 0.19231 | 0.19231 | 0 | 0 | 0 | 0 | 0 | 0.038462 | 0 | 0 | 0 | 0 | 0 | 0 | 0 | 0 | 0 | 0 | 0 | 0 | 0 | 0 | 0 | 0 | 0 | 0 | 0 | -11.95 | 14.22 | 5.35 | 0.14 | 7.15 | IM | IM
AlCoCrFeMo0.3Ni | 0.18868 | 0.18868 | 0.18868 | 0.18868 | 0.18868 | 0 | 0 | 0 | 0 | 0 | 0.056604 | 0 | 0 | 0 | 0 | 0 | 0 | 0 | 0 | 0 | 0 | 0 | 0 | 0 | 0 | 0 | 0 | 0 | 0 | 0 | -11.7764 | 14.4327 | 5.7701 | 0.14665 | 7.1321 | IM | IM
AlCoCrFeMo0.4Ni | 0.18519 | 0.18519 | 0.18519 | 0.18519 | 0.18519 | 0 | 0 | 0 | 0 | 0 | 0.074074 | 0 | 0 | 0 | 0 | 0 | 0 | 0 | 0 | 0 | 0 | 0 | 0 | 0 | 0 | 0 | 0 | 0 | 0 | 0 | -11.6 | 14.59 | 5.44 | 0.15 | 7.11 | IM | IM
AlCoCrFeMo0.5Ni | 0.18182 | 0.18182 | 0.18182 | 0.18182 | 0.18182 | 0 | 0 | 0 | 0 | 0 | 0.090909 | 0 | 0 | 0 | 0 | 0 | 0 | 0 | 0 | 0 | 0 | 0 | 0 | 0 | 0 | 0 | 0 | 0 | 0 | 0 | -11.44 | 14.7 | 5.47 | 0.16 | 7.09 | IM | IM
AlCoCrFeNb0.1Ni | 0.19608 | 0.19608 | 0.19608 | 0.19608 | 0.19608 | 0 | 0 | 0 | 0 | 0.019608 | 0 | 0 | 0 | 0 | 0 | 0 | 0 | 0 | 0 | 0 | 0 | 0 | 0 | 0 | 0 | 0 | 0 | 0 | 0 | 0 | -13.318 | 13.9216 | 5.9189 | 0.1219 | 7.1569 | BCC | BCC
AlCoCrFeNb0.25Ni | 0.19048 | 0.19048 | 0.19048 | 0.19048 | 0.19048 | 0 | 0 | 0 | 0 | 0.047619 | 0 | 0 | 0 | 0 | 0 | 0 | 0 | 0 | 0 | 0 | 0 | 0 | 0 | 0 | 0 | 0 | 0 | 0 | 0 | 0 | -14.6576 | 14.3361 | 6.0987 | 0.12362 | 7.0952 | IM | BCC + (Laves + bcc)
AlCoCrFeNb0.5Ni | 0.18182 | 0.18182 | 0.18182 | 0.18182 | 0.18182 | 0 | 0 | 0 | 0 | 0.090909 | 0 | 0 | 0 | 0 | 0 | 0 | 0 | 0 | 0 | 0 | 0 | 0 | 0 | 0 | 0 | 0 | 0 | 0 | 0 | 0 | -16.5289 | 14.698 | 6.3318 | 0.12583 | 7 | IM | BCC + (Laves + bcc)
AlCoCrFeNiSi0.2 | 0.19231 | 0.19231 | 0.19231 | 0.19231 | 0.19231 | 0 | 0 | 0 | 0 | 0 | 0 | 0 | 0 | 0 | 0 | 0 | 0 | 0 | 0.038462 | 0 | 0 | 0 | 0 | 0 | 0 | 0 | 0 | 0 | 0 | 0 | -16.3905 | 14.2224 | 6.0185 | 0.12053 | 7.0769 | IM | BCC + (Laves + bcc)
AlCoCrFeNiSi0.4 | 0.18519 | 0.18519 | 0.18519 | 0.18519 | 0.18519 | 0 | 0 | 0 | 0 | 0 | 0 | 0 | 0 | 0 | 0 | 0 | 0 | 0 | 0.074074 | 0 | 0 | 0 | 0 | 0 | 0 | 0 | 0 | 0 | 0 | 0 | -19.8354 | 14.5858 | 6.2138 | 0.12033 | 6.963 | BCC | BCC
AlCoCrFeNiSi0.6 | 0.17857 | 0.17857 | 0.17857 | 0.17857 | 0.17857 | 0 | 0 | 0 | 0 | 0 | 0 | 0 | 0 | 0 | 0 | 0 | 0 | 0 | 0.10714 | 0 | 0 | 0 | 0 | 0 | 0 | 0 | 0 | 0 | 0 | 0 | -22.7551 | 14.7789 | 6.3733 | 0.12001 | 6.8571 | BCC | BCC
AlCoCrFeNiSi0.8 | 0.17241 | 0.17241 | 0.17241 | 0.17241 | 0.17241 | 0 | 0 | 0 | 0 | 0 | 0 | 0 | 0 | 0 | 0 | 0 | 0 | 0 | 0.13793 | 0 | 0 | 0 | 0 | 0 | 0 | 0 | 0 | 0 | 0 | 0 | -25.2319 | 14.8715 | 6.5041 | 0.11959 | 6.7586 | IM | IM
AlCoCrFeNiSi | 0.16667 | 0.16667 | 0.16667 | 0.16667 | 0.16667 | 0 | 0 | 0 | 0 | 0 | 0 | 0 | 0 | 0 | 0 | 0 | 0 | 0 | 0.16667 | 0 | 0 | 0 | 0 | 0 | 0 | 0 | 0 | 0 | 0 | 0 | -27.3333 | 14.8975 | 6.6113 | 0.11908 | 6.6667 | IM | IM
CoCrCu1FeNiTi0.5 | 0 | 0.22222 | 0.22222 | 0.22222 | 0.22222 | 0 | 0 | 0.11111 | 0 | 0 | 0 | 0 | 0 | 0 | 0 | 0 | 0 | 0 | 0 | 0 | 0 | 0 | 0 | 0 | 0 | 0 | 0 | 0 | 0 | 0 | -17.0579 | 14.698 | 4.8222 | 0.12236 | 8.3636 | FCC | FCC
Al0.5CoCrCu0.5FeNiTi0.5 | 0.090909 | 0.18182 | 0.18182 | 0.18182 | 0.18182 | 0.090909 | 0 | 0.090909 | 0 | 0 | 0 | 0 | 0 | 0 | 0 | 0 | 0 | 0 | 0 | 0 | 0 | 0 | 0 | 0 | 0 | 0 | 0 | 0 | 0 | 0 | -10.843 | 15.7458 | 5.968 | 0.13088 | 7.6364 | FCC_BCC | FCC+BCC
Al0.75CoCrCu0.25FeNiTi0.5 | 0.13636 | 0.18182 | 0.18182 | 0.18182 | 0.18182 | 0.045455 | 0 | 0.090909 | 0 | 0 | 0 | 0 | 0 | 0 | 0 | 0 | 0 | 0 | 0 | 0 | 0 | 0 | 0 | 0 | 0 | 0 | 0 | 0 | 0 | 0 | -14.3884 | 15.5481 | 6.381 | 0.13299 | 7.2727 | BCC | BCC
Ti0.5CrFeCoNiAl | 0.18182 | 0.18182 | 0.18182 | 0.18182 | 0.18182 | 0 | 0 | 0.090909 | 0 | 0 | 0 | 0 | 0 | 0 | 0 | 0 | 0 | 0 | 0 | 0 | 0 | 0 | 0 | 0 | 0 | 0 | 0 | 0 | 0 | 0 | -17.92 | 14.7 | 6.12 | 0.13 | 6.91 | BCC | BCC
AlCoCrFeNiTi | 0.16667 | 0.16667 | 0.16667 | 0.16667 | 0.16667 | 0 | 0 | 0.16667 | 0 | 0 | 0 | 0 | 0 | 0 | 0 | 0 | 0 | 0 | 0 | 0 | 0 | 0 | 0 | 0 | 0 | 0 | 0 | 0 | 0 | 0 | -21.56 | 14.9 | 6.58 | 0.14 | 6.67 | BCC | BCC
AlCoCrFeNiTi1.5 | 0.15385 | 0.15385 | 0.15385 | 0.15385 | 0.15385 | 0 | 0 | 0.23077 | 0 | 0 | 0 | 0 | 0 | 0 | 0 | 0 | 0 | 0 | 0 | 0 | 0 | 0 | 0 | 0 | 0 | 0 | 0 | 0 | 0 | 0 | -23.91 | 14.79 | 6.84 | 0.15 | 6.46 | IM | IM
CoCrFeMnNiV0.0 | 0 | 0.2 | 0.2 | 0.2 | 0.2 | 0 | 0.2 | 0 | 0 | 0 | 0 | 0 | 0 | 0 | 0 | 0 | 0 | 0 | 0 | 0 | 0 | 0 | 0 | 0 | 0 | 0 | 0 | 0 | 0 | 0 | -4.16 | 13.38 | 0.92 | 0.14 | 8 | FCC | FCC
CoCrFeMnNiV0.25 | 0 | 0.19048 | 0.19048 | 0.19048 | 0.19048 | 0 | 0.19048 | 0 | 0.047619 | 0 | 0 | 0 | 0 | 0 | 0 | 0 | 0 | 0 | 0 | 0 | 0 | 0 | 0 | 0 | 0 | 0 | 0 | 0 | 0 | 0 | -5.2971 | 14.3361 | 3.2875 | 0.1381 | 7.8571 | FCC | FCC
CoCrFeMnNiV0.5 | 0 | 0.18182 | 0.18182 | 0.18182 | 0.18182 | 0 | 0.18182 | 0 | 0.090909 | 0 | 0 | 0 | 0 | 0 | 0 | 0 | 0 | 0 | 0 | 0 | 0 | 0 | 0 | 0 | 0 | 0 | 0 | 0 | 0 | 0 | -6.2149 | 14.698 | 3.295 | 0.13759 | 7.7273 | FCC | FCC
CoCrFeMnNiV0.75 | 0 | 0.17391 | 0.17391 | 0.17391 | 0.17391 | 0 | 0.17391 | 0 | 0.13043 | 0 | 0 | 0 | 0 | 0 | 0 | 0 | 0 | 0 | 0 | 0 | 0 | 0 | 0 | 0 | 0 | 0 | 0 | 0 | 0 | 0 | -6.9565 | 14.8556 | 3.2946 | 0.13691 | 7.6087 | IM | IM
CoCrFeMnNiV1.0 | 0 | 0.16667 | 0.16667 | 0.16667 | 0.16667 | 0 | 0.16667 | 0 | 0.16667 | 0 | 0 | 0 | 0 | 0 | 0 | 0 | 0 | 0 | 0 | 0 | 0 | 0 | 0 | 0 | 0 | 0 | 0 | 0 | 0 | 0 | -7.5556 | 14.8975 | 3.2881 | 0.1361 | 7.5 | IM | IM
CoCrNi | 0 | 0.33333 | 0.33333 | 0 | 0.33333 | 0 | 0 | 0 | 0 | 0 | 0 | 0 | 0 | 0 | 0 | 0 | 0 | 0 | 0 | 0 | 0 | 0 | 0 | 0 | 0 | 0 | 0 | 0 | 0 | 0 | -4.89 | 9.13 | 1.12 | 0.11 | 8.33 | FCC | FCC
AlCrFeNiMo0.0 | 0.25 | 0 | 0.25 | 0.25 | 0.25 | 0 | 0 | 0 | 0 | 0 | 0 | 0 | 0 | 0 | 0 | 0 | 0 | 0 | 0 | 0 | 0 | 0 | 0 | 0 | 0 | 0 | 0 | 0 | 0 | 0 | -13.25 | 11.5263 | 5.9572 | 0.11895 | 7 | BCC | BCC
AlCrFeNiMo0.2 | 0.2381 | 0 | 0.2381 | 0.2381 | 0.2381 | 0 | 0 | 0 | 0 | 0 | 0.047619 | 0 | 0 | 0 | 0 | 0 | 0 | 0 | 0 | 0 | 0 | 0 | 0 | 0 | 0 | 0 | 0 | 0 | 0 | 0 | -12.6531 | 12.5692 | 6.204 | 0.14744 | 6.7143 | BCC | BCC
AlCrFeNiMo0.5 | 0.22222 | 0 | 0.22222 | 0.22222 | 0.22222 | 0 | 0 | 0 | 0 | 0 | 0.11111 | 0 | 0 | 0 | 0 | 0 | 0 | 0 | 0 | 0 | 0 | 0 | 0 | 0 | 0 | 0 | 0 | 0 | 0 | 0 | -11.8519 | 13.1459 | 6.1122 | 0.17223 | 6.6667 | BCC | BCC
AlCrFeNiMo0.8 | 0.20833 | 0 | 0.20833 | 0.20833 | 0.20833 | 0 | 0 | 0 | 0 | 0 | 0.16667 | 0 | 0 | 0 | 0 | 0 | 0 | 0 | 0 | 0 | 0 | 0 | 0 | 0 | 0 | 0 | 0 | 0 | 0 | 0 | -11.1458 | 13.3514 | 6.0154 | 0.1884 | 6.625 | IM | IM
Al0.5CoCrCuFeNi | 0.090909 | 0.18182 | 0.18182 | 0.18182 | 0.18182 | 0.18182 | 0 | 0 | 0 | 0 | 0 | 0 | 0 | 0 | 0 | 0 | 0 | 0 | 0 | 0 | 0 | 0 | 0 | 0 | 0 | 0 | 0 | 0 | 0 | 0 | -1.52 | 14.7 | 3.82 | 0.11 | 8.27 | FCC | FCC
AlCoCrCuFeNi | 0.16667 | 0.16667 | 0.16667 | 0.16667 | 0.16667 | 0.16667 | 0 | 0 | 0 | 0 | 0 | 0 | 0 | 0 | 0 | 0 | 0 | 0 | 0 | 0 | 0 | 0 | 0 | 0 | 0 | 0 | 0 | 0 | 0 | 0 | -4.78 | 14.9 | 4.82 | 0.12 | 7.83 | FCC_BCC | FCC+BCC
Al2CoCrCuFeNi | 0.28571 | 0.14286 | 0.14286 | 0.14286 | 0.14286 | 0.14286 | 0 | 0 | 0 | 0 | 0 | 0 | 0 | 0 | 0 | 0 | 0 | 0 | 0 | 0 | 0 | 0 | 0 | 0 | 0 | 0 | 0 | 0 | 0 | 0 | -8.65 | 14.53 | 5.71 | 0.13 | 7.14 | FCC_BCC | FCC+BCC
AlCrCuFeNi0.6 | 0.21739 | 0 | 0.21739 | 0.21739 | 0.13043 | 0.21739 | 0 | 0 | 0 | 0 | 0 | 0 | 0 | 0 | 0 | 0 | 0 | 0 | 0 | 0 | 0 | 0 | 0 | 0 | 0 | 0 | 0 | 0 | 0 | 0 | -2.6843 | 13.2423 | 5.7598 | 0.12332 | 7.3913 | IM | IM
AlCrCuFeNi0.8 | 0.20833 | 0 | 0.20833 | 0.20833 | 0.16667 | 0.20833 | 0 | 0 | 0 | 0 | 0 | 0 | 0 | 0 | 0 | 0 | 0 | 0 | 0 | 0 | 0 | 0 | 0 | 0 | 0 | 0 | 0 | 0 | 0 | 0 | -3.4028 | 13.3514 | 5.6936 | 0.12388 | 7.5 | IM | IM
AlCrCuFeNi1.2 | 0.19231 | 0 | 0.19231 | 0.19231 | 0.23077 | 0.19231 | 0 | 0 | 0 | 0 | 0 | 0 | 0 | 0 | 0 | 0 | 0 | 0 | 0 | 0 | 0 | 0 | 0 | 0 | 0 | 0 | 0 | 0 | 0 | 0 | -4.497 | 13.3579 | 5.5635 | 0.12421 | 7.6923 | IM | IM
AlCrCuFeNi1.4 | 0.18519 | 0 | 0.18519 | 0.18519 | 0.25926 | 0.18519 | 0 | 0 | 0 | 0 | 0 | 0 | 0 | 0 | 0 | 0 | 0 | 0 | 0 | 0 | 0 | 0 | 0 | 0 | 0 | 0 | 0 | 0 | 0 | 0 | -4.9108 | 13.2962 | 5.4999 | 0.12409 | 7.7778 | IM | IM
Hf25Nb25Ti25Zr25 | 0 | 0 | 0 | 0 | 0 | 0 | 0 | 0.25 | 0 | 0.25 | 0 | 0.25 | 0.25 | 0 | 0 | 0 | 0 | 0 | 0 | 0 | 0 | 0 | 0 | 0 | 0 | 0 | 0 | 0 | 0 | 0 | 2.5 | 11.53 | 4.12 | 0.13 | 4.25 | BCC | BCC
HfMoNbTiZr | 0 | 0 | 0 | 0 | 0 | 0 | 0 | 0.2 | 0 | 0.2 | 0.2 | 0.2 | 0.2 | 0 | 0 | 0 | 0 | 0 | 0 | 0 | 0 | 0 | 0 | 0 | 0 | 0 | 0 | 0 | 0 | 0 | -1.6 | 13.38 | 5.06 | 0.31 | 4.6 | IM | IM
VCrFeTa0.1W0.1 | 0 | 0 | 0.3125 | 0.3125 | 0 | 0 | 0 | 0 | 0.3125 | 0 | 0 | 0 | 0 | 0.03125 | 0.03125 | 0 | 0 | 0 | 0 | 0 | 0 | 0 | 0 | 0 | 0 | 0 | 0 | 0 | 0 | 0 | -4.832 | 10.8675 | 3.5976 | 0.14748 | 6.2812 | BCC | BCC
VCrFeTa0.2W0.2 | 0 | 0 | 0.29412 | 0.29412 | 0 | 0 | 0 | 0 | 0.29412 | 0 | 0 | 0 | 0 | 0.058824 | 0.058824 | 0 | 0 | 0 | 0 | 0 | 0 | 0 | 0 | 0 | 0 | 0 | 0 | 0 | 0 | 0 | -5.1488 | 11.7493 | 4.1684 | 0.18378 | 6.2353 | BCC | BCC
VCrFeTa0.4W0.4 | 0 | 0 | 0.26316 | 0.26316 | 0 | 0 | 0 | 0 | 0.26316 | 0 | 0 | 0 | 0 | 0.10526 | 0.10526 | 0 | 0 | 0 | 0 | 0 | 0 | 0 | 0 | 0 | 0 | 0 | 0 | 0 | 0 | 0 | -5.6288 | 12.7037 | 4.8208 | 0.23095 | 6.1579 | IM | IM
Al65Cu5Fe5Mg5Si15Zn5 | 0.65 | 0 | 0 | 0.05 | 0 | 0.05 | 0 | 0 | 0 | 0 | 0 | 0 | 0 | 0 | 0 | 0 | 0.05 | 0.05 | 0.15 | 0 | 0 | 0 | 0 | 0 | 0 | 0 | 0 | 0 | 0 | 0 | -11.2925 | 9.38 | 8.2222 | 0.1409 | 4.14 | IM | IM
Al65Cu5Mg5Ni5Si15Zn5 | 0.65 | 0 | 0 | 0 | 0.05 | 0.05 | 0 | 0 | 0 | 0 | 0 | 0 | 0 | 0 | 0 | 0 | 0.05 | 0.05 | 0.15 | 0 | 0 | 0 | 0 | 0 | 0 | 0 | 0 | 0 | 0 | 0 | -13.2245 | 9.3804 | 8.1997 | 0.14629 | 4.2381 | IM | IM
Al70Cr5Cu5Mg5Si10Zn5 | 0.7 | 0 | 0.05 | 0 | 0 | 0.05 | 0 | 0 | 0 | 0 | 0 | 0 | 0 | 0 | 0 | 0 | 0.05 | 0.05 | 0.1 | 0 | 0 | 0 | 0 | 0 | 0 | 0 | 0 | 0 | 0 | 0 | -8.69 | 8.9719 | 7.4162 | 0.1274 | 4.05 | IM | IM
Al70Cu5Mg5Mn5Si10Zn5 | 0.73684 | 0 | 0 | 0 | 0 | 0.052632 | 0 | 0 | 0 | 0 | 0 | 0 | 0 | 0 | 0 | 0 | 0.052632 | 0.052632 | 0.10526 | 0 | 0 | 0 | 0 | 0 | 0 | 0 | 0 | 0 | 0 | 0 | -13.06 | 8.9719 | 7.043 | 0.12891 | 4.1 | IM | IM
Al70Cu5Mg5Si10Zn5Zr5 | 0.7 | 0 | 0 | 0 | 0 | 0.05 | 0 | 0 | 0 | 0 | 0 | 0.05 | 0 | 0 | 0 | 0 | 0.05 | 0.05 | 0.1 | 0 | 0 | 0 | 0 | 0 | 0 | 0 | 0 | 0 | 0 | 0 | -15.22 | 8.9719 | 7.6006 | 0.14437 | 3.95 | IM | IM
MoNbHfZrTi | 0 | 0 | 0 | 0 | 0 | 0 | 0 | 0.2 | 0 | 0.2 | 0.2 | 0.2 | 0.2 | 0 | 0 | 0 | 0 | 0 | 0 | 0 | 0 | 0 | 0 | 0 | 0 | 0 | 0 | 0 | 0 | 0 | -3.2 | 13.3816 | 6.0973 | 0.30955 | 4.6 | BCC | BCC
CoCrFeNiTi0.5Al | 0.18182 | 0.18182 | 0.18182 | 0.18182 | 0.18182 | 0 | 0 | 0.090909 | 0 | 0 | 0 | 0 | 0 | 0 | 0 | 0 | 0 | 0 | 0 | 0 | 0 | 0 | 0 | 0 | 0 | 0 | 0 | 0 | 0 | 0 | -17.92 | 14.7 | 6.12 | 0.13 | 6.91 | BCC | BCC
NbCrMo0.5Ta0.5TiZr | 0 | 0 | 0.2 | 0 | 0 | 0 | 0 | 0.2 | 0 | 0.2 | 0.1 | 0.2 | 0 | 0.1 | 0 | 0 | 0 | 0 | 0 | 0 | 0 | 0 | 0 | 0 | 0 | 0 | 0 | 0 | 0 | 0 | -4.92 | 14.53 | 7.13 | 0.22 | 4.9 | IM | IM
AlCoCrFeNiTi0.0 | 0.2 | 0.2 | 0.2 | 0.2 | 0.2 | 0 | 0 | 0 | 0 | 0 | 0 | 0 | 0 | 0 | 0 | 0 | 0 | 0 | 0 | 0 | 0 | 0 | 0 | 0 | 0 | 0 | 0 | 0 | 0 | 0 | -12.32 | 13.38 | 5.25 | 0.12 | 7.2 | IM | A2+B2 phases
CuNiAlCoCrFe | 0.16667 | 0.16667 | 0.16667 | 0.16667 | 0.16667 | 0.16667 | 0 | 0 | 0 | 0 | 0 | 0 | 0 | 0 | 0 | 0 | 0 | 0 | 0 | 0 | 0 | 0 | 0 | 0 | 0 | 0 | 0 | 0 | 0 | 0 | -4.78 | 14.9 | 4.82 | 0.12 | 7.83 | FCC_BCC | FCC+BCC
MoNbTaVW | 0 | 0 | 0 | 0 | 0 | 0 | 0 | 0 | 0.2 | 0.2 | 0.2 | 0 | 0 | 0.2 | 0.2 | 0 | 0 | 0 | 0 | 0 | 0 | 0 | 0 | 0 | 0 | 0 | 0 | 0 | 0 | 0 | -4.64 | 13.38 | 3.21 | 0.34 | 5.4 | BCC | BCC
CrMoNbTiV | 0 | 0 | 0.2 | 0 | 0 | 0 | 0 | 0.2 | 0.2 | 0.2 | 0.2 | 0 | 0 | 0 | 0 | 0 | 0 | 0 | 0 | 0 | 0 | 0 | 0 | 0 | 0 | 0 | 0 | 0 | 0 | 0 | -4.32 | 13.3816 | 5.6187 | 0.22454 | 5.2 | BCC | BCC
CrMoNbTiZr | 0 | 0 | 0.2 | 0 | 0 | 0 | 0 | 0.2 | 0 | 0.2 | 0.2 | 0.2 | 0 | 0 | 0 | 0 | 0 | 0 | 0 | 0 | 0 | 0 | 0 | 0 | 0 | 0 | 0 | 0 | 0 | 0 | -6.4 | 13.3816 | 8.1946 | 0.27455 | 5 | IM | IM
AlCoCrFeNiTi0.4 | 0.18519 | 0.18519 | 0.18519 | 0.18519 | 0.18519 | 0 | 0 | 0.074074 | 0 | 0 | 0 | 0 | 0 | 0 | 0 | 0 | 0 | 0 | 0 | 0 | 0 | 0 | 0 | 0 | 0 | 0 | 0 | 0 | 0 | 0 | -16.9822 | 14.5858 | 6.5751 | 0.1317 | 6.963 | IM | A2 (disordered BCC)+B2 (ordered BCC)+Laves
AlCoCrFeNiTi0.2 | 0.19231 | 0.19231 | 0.19231 | 0.19231 | 0.19231 | 0 | 0 | 0.038462 | 0 | 0 | 0 | 0 | 0 | 0 | 0 | 0 | 0 | 0 | 0 | 0 | 0 | 0 | 0 | 0 | 0 | 0 | 0 | 0 | 0 | 0 | -14.8521 | 14.2224 | 6.2298 | 0.12677 | 7.0769 | BCC | BCC1+BCC2
NiCoCr | 0 | 0.33333 | 0.33333 | 0 | 0.33333 | 0 | 0 | 0 | 0 | 0 | 0 | 0 | 0 | 0 | 0 | 0 | 0 | 0 | 0 | 0 | 0 | 0 | 0 | 0 | 0 | 0 | 0 | 0 | 0 | 0 | -4.89 | 9.13 | 1.12 | 0.11 | 8.33 | FCC | FCC
MoNbTaTiV | 0 | 0 | 0 | 0 | 0 | 0 | 0 | 0.2 | 0.2 | 0.2 | 0.2 | 0 | 0 | 0.2 | 0 | 0 | 0 | 0 | 0 | 0 | 0 | 0 | 0 | 0 | 0 | 0 | 0 | 0 | 0 | 0 | -2.56 | 13.38 | 3.34 | 0.24 | 5 | BCC | BCC
ZrTiHfV0.5Nb0.5 | 0 | 0 | 0 | 0 | 0 | 0 | 0 | 0.25 | 0.125 | 0.125 | 0 | 0.25 | 0.25 | 0 | 0 | 0 | 0 | 0 | 0 | 0 | 0 | 0 | 0 | 0 | 0 | 0 | 0 | 0 | 0 | 0 | 0.4375 | 12.9671 | 6.4405 | 0.13453 | 4.25 | BCC | BCC
Zr2.0TiHfVNb2.0 | 0 | 0 | 0 | 0 | 0 | 0 | 0 | 0.14286 | 0.14286 | 0.28571 | 0 | 0.28571 | 0.14286 | 0 | 0 | 0 | 0 | 0 | 0 | 0 | 0 | 0 | 0 | 0 | 0 | 0 | 0 | 0 | 0 | 0 | 1.4694 | 12.886 | 6.8022 | 0.13741 | 4.4286 | BCC | BCC
ZrTiHfNb0.5Mo0.5 | 0 | 0 | 0 | 0 | 0 | 0 | 0 | 0.25 | 0 | 0.125 | 0.125 | 0.25 | 0.25 | 0 | 0 | 0 | 0 | 0 | 0 | 0 | 0 | 0 | 0 | 0 | 0 | 0 | 0 | 0 | 0 | 0 | -2.125 | 12.9671 | 5.7038 | 0.2705 | 4.375 | BCC | BCC
ZrTiHfNb0.5Ta0.5 | 0 | 0 | 0 | 0 | 0 | 0 | 0 | 0.25 | 0 | 0.125 | 0 | 0.25 | 0.25 | 0.125 | 0 | 0 | 0 | 0 | 0 | 0 | 0 | 0 | 0 | 0 | 0 | 0 | 0 | 0 | 0 | 0 | 0.875 | 12.9671 | 4.8621 | 0.11822 | 4.25 | BCC | BCC
NbTiZr | 0 | 0 | 0 | 0 | 0 | 0 | 0 | 0.33333 | 0 | 0.33333 | 0 | 0.33333 | 0 | 0 | 0 | 0 | 0 | 0 | 0 | 0 | 0 | 0 | 0 | 0 | 0 | 0 | 0 | 0 | 0 | 0 | 3.1111 | 9.1344 | 1.0641 | 0.041096 | 4.6667 | BCC | BCC
Ta10Nb30Ti30Zr30 | 0 | 0 | 0 | 0 | 0 | 0 | 0 | 0.3 | 0 | 0.3 | 0 | 0.3 | 0 | 0.1 | 0 | 0 | 0 | 0 | 0 | 0 | 0 | 0 | 0 | 0 | 0 | 0 | 0 | 0 | 0 | 0 | 2.64 | 10.9238 | 4.9917 | 0.10986 | 4.4 | BCC | BCC
Cr10Nb30Ti30Zr30 | 0 | 0 | 0.1 | 0 | 0 | 0 | 0 | 0.3 | 0 | 0.3 | 0 | 0.3 | 0 | 0 | 0 | 0 | 0 | 0 | 0 | 0 | 0 | 0 | 0 | 0 | 0 | 0 | 0 | 0 | 0 | 0 | -0.96 | 10.9238 | 7.0235 | 0.12108 | 4.5 | BCC | BCC
Al0.3HfNbTaTiZr | 0.056604 | 0 | 0 | 0 | 0 | 0 | 0 | 0.18868 | 0 | 0.18868 | 0 | 0.18868 | 0.18868 | 0.18868 | 0 | 0 | 0 | 0 | 0 | 0 | 0 | 0 | 0 | 0 | 0 | 0 | 0 | 0 | 0 | 0 | -5.0406 | 12.826 | 4.7543 | 0.1013 | 4.3953 | BCC | BCC
Al0.5HfNbTaTiZr | 0.090909 | 0 | 0 | 0 | 0 | 0 | 0 | 0.18182 | 0 | 0.18182 | 0 | 0.18182 | 0.18182 | 0.18182 | 0 | 0 | 0 | 0 | 0 | 0 | 0 | 0 | 0 | 0 | 0 | 0 | 0 | 0 | 0 | 0 | -8.9877 | 13.1459 | 4.6972 | 0.10156 | 4.3333 | BCC | BCC
Al0.75HfNbTaTiZr | 0.13043 | 0 | 0 | 0 | 0 | 0 | 0 | 0.17391 | 0 | 0.17391 | 0 | 0.17391 | 0.17391 | 0.17391 | 0 | 0 | 0 | 0 | 0 | 0 | 0 | 0 | 0 | 0 | 0 | 0 | 0 | 0 | 0 | 0 | -11.55 | 14.86 | 4.23 | 0.12 | 4.22 | BCC | BCC
Al1.0HfNbTaTiZr | 0.16667 | 0 | 0 | 0 | 0 | 0 | 0 | 0.16667 | 0 | 0.16667 | 0 | 0.16667 | 0.16667 | 0.16667 | 0 | 0 | 0 | 0 | 0 | 0 | 0 | 0 | 0 | 0 | 0 | 0 | 0 | 0 | 0 | 0 | -14.7778 | 14.8975 | 4.9028 | 0.12261 | 4.1667 | BCC | BCC
NbTaTiZr | 0 | 0 | 0 | 0 | 0 | 0 | 0 | 0.25 | 0 | 0.25 | 0 | 0.25 | 0 | 0.25 | 0 | 0 | 0 | 0 | 0 | 0 | 0 | 0 | 0 | 0 | 0 | 0 | 0 | 0 | 0 | 0 | 2.5 | 11.5263 | 4.8397 | 0.10034 | 4.5 | BCC | BCC
NbTaTi30Zr | 0 | 0 | 0 | 0 | 0 | 0 | 0 | 0.30303 | 0 | 0.30303 | 0 | 0.090909 | 0 | 0.30303 | 0 | 0 | 0 | 0 | 0 | 0 | 0 | 0 | 0 | 0 | 0 | 0 | 0 | 0 | 0 | 0 | 2.3644 | 11.4731 | 4.6906 | 0.097662 | 4.4667 | BCC | BCC
NbTaTi35Zr | 0 | 0 | 0 | 0 | 0 | 0 | 0 | 0.29851 | 0 | 0.29851 | 0 | 0.10448 | 0 | 0.29851 | 0 | 0 | 0 | 0 | 0 | 0 | 0 | 0 | 0 | 0 | 0 | 0 | 0 | 0 | 0 | 0 | 2.2244 | 11.3205 | 4.5344 | 0.0948 | 4.4333 | BCC | BCC
NbTaTi40Zr | 0 | 0 | 0 | 0 | 0 | 0 | 0 | 0.29412 | 0 | 0.29412 | 0 | 0.11765 | 0 | 0.29412 | 0 | 0 | 0 | 0 | 0 | 0 | 0 | 0 | 0 | 0 | 0 | 0 | 0 | 0 | 0 | 0 | 2.08 | 11.0764 | 4.3703 | 0.091739 | 4.4 | BCC | BCC
NbTaTi45Zr | 0 | 0 | 0 | 0 | 0 | 0 | 0 | 0.28986 | 0 | 0.28986 | 0 | 0.13043 | 0 | 0.28986 | 0 | 0 | 0 | 0 | 0 | 0 | 0 | 0 | 0 | 0 | 0 | 0 | 0 | 0 | 0 | 0 | 1.9311 | 10.7454 | 4.1975 | 0.088459 | 4.3667 | BCC | BCC
Ti35Zr27.5Hf27.5Nb5Ta5 | 0 | 0 | 0 | 0 | 0 | 0 | 0 | 0.35 | 0 | 0.05 | 0 | 0.275 | 0.275 | 0.05 | 0 | 0 | 0 | 0 | 0 | 0 | 0 | 0 | 0 | 0 | 0 | 0 | 0 | 0 | 0 | 0 | -10.245 | 11.4494 | 4.4955 | 0.11472 | 4.1 | BCC | BCC
Ta0.6ZrHfTi | 0 | 0 | 0 | 0 | 0 | 0 | 0 | 0.27778 | 0 | 0 | 0 | 0.27778 | 0.27778 | 0.16667 | 0 | 0 | 0 | 0 | 0 | 0 | 0 | 0 | 0 | 0 | 0 | 0 | 0 | 0 | 0 | 0 | 1.7901 | 11.3581 | 4.7527 | 0.10524 | 4.2778 | BCC | BCC
Ta0.5ZrHfTi | 0 | 0 | 0 | 0 | 0 | 0 | 0 | 0.28571 | 0 | 0 | 0 | 0.28571 | 0.28571 | 0.14286 | 0 | 0 | 0 | 0 | 0 | 0 | 0 | 0 | 0 | 0 | 0 | 0 | 0 | 0 | 0 | 0 | 1.7959 | 11.2394 | 4.7083 | 0.10542 | 4.2857 | BCC | BCC
Ta0.4ZrHfTi | 0 | 0 | 0 | 0 | 0 | 0 | 0 | 0.29412 | 0 | 0 | 0 | 0.29412 | 0.29412 | 0.11765 | 0 | 0 | 0 | 0 | 0 | 0 | 0 | 0 | 0 | 0 | 0 | 0 | 0 | 0 | 0 | 0 | 1.7993 | 11.0713 | 4.6529 | 0.10554 | 4.2941 | BCC | BCC
Ti40Zr25Nb25Ta10 | 0 | 0 | 0 | 0 | 0 | 0 | 0 | 0.4 | 0 | 0.25 | 0 | 0.25 | 0 | 0.1 | 0 | 0 | 0 | 0 | 0 | 0 | 0 | 0 | 0 | 0 | 0 | 0 | 0 | 0 | 0 | 0 | 2.26 | 10.725 | 4.6525 | 0.1018 | 4.35 | BCC | BCC
Ti45Zr25Nb25Ta5 | 0 | 0 | 0 | 0 | 0 | 0 | 0 | 0.45 | 0 | 0.25 | 0 | 0.25 | 0 | 0.05 | 0 | 0 | 0 | 0 | 0 | 0 | 0 | 0 | 0 | 0 | 0 | 0 | 0 | 0 | 0 | 0 | 2.14 | 9.9962 | 4.5839 | 0.1022 | 4.3 | BCC | BCC
Ti35Zr25Nb25Ta15 | 0 | 0 | 0 | 0 | 0 | 0 | 0 | 0.35 | 0 | 0.25 | 0 | 0.25 | 0 | 0.15 | 0 | 0 | 0 | 0 | 0 | 0 | 0 | 0 | 0 | 0 | 0 | 0 | 0 | 0 | 0 | 0 | 2.36 | 11.1842 | 4.7179 | 0.10135 | 4.4 | BCC | BCC
Ti30Zr25Nb25Ta20 | 0 | 0 | 0 | 0 | 0 | 0 | 0 | 0.3 | 0 | 0.25 | 0 | 0.25 | 0 | 0.2 | 0 | 0 | 0 | 0 | 0 | 0 | 0 | 0 | 0 | 0 | 0 | 0 | 0 | 0 | 0 | 0 | 2.44 | 11.4426 | 4.7803 | 0.10087 | 4.45 | BCC | BCC
Ti25Zr25Nb25Ta25 | 0 | 0 | 0 | 0 | 0 | 0 | 0 | 0.25 | 0 | 0.25 | 0 | 0.25 | 0 | 0.25 | 0 | 0 | 0 | 0 | 0 | 0 | 0 | 0 | 0 | 0 | 0 | 0 | 0 | 0 | 0 | 0 | 2.5 | 11.5263 | 4.8397 | 0.10034 | 4.5 | BCC | BCC
AlCoCrFeNiV0.0 | 0.2 | 0.2 | 0.2 | 0.2 | 0.2 | 0 | 0 | 0 | 0 | 0 | 0 | 0 | 0 | 0 | 0 | 0 | 0 | 0 | 0 | 0 | 0 | 0 | 0 | 0 | 0 | 0 | 0 | 0 | 0 | 0 | -12.32 | 13.38 | 5.25 | 0.12 | 7.2 | BCC | BCC
AlCoCrFeNiV0.2 | 0.19231 | 0.19231 | 0.19231 | 0.19231 | 0.19231 | 0 | 0 | 0 | 0.038462 | 0 | 0 | 0 | 0 | 0 | 0 | 0 | 0 | 0 | 0 | 0 | 0 | 0 | 0 | 0 | 0 | 0 | 0 | 0 | 0 | 0 | -13.0769 | 14.2224 | 5.6807 | 0.1216 | 7.1154 | BCC | BCC
AlCoCrFeNiV0.5 | 0.18182 | 0.18182 | 0.18182 | 0.18182 | 0.18182 | 0 | 0 | 0 | 0.090909 | 0 | 0 | 0 | 0 | 0 | 0 | 0 | 0 | 0 | 0 | 0 | 0 | 0 | 0 | 0 | 0 | 0 | 0 | 0 | 0 | 0 | -13.9504 | 14.698 | 5.5433 | 0.12258 | 7 | BCC | BCC
AlCoCrFeNiV0.8 | 0.17241 | 0.17241 | 0.17241 | 0.17241 | 0.17241 | 0 | 0 | 0 | 0.13793 | 0 | 0 | 0 | 0 | 0 | 0 | 0 | 0 | 0 | 0 | 0 | 0 | 0 | 0 | 0 | 0 | 0 | 0 | 0 | 0 | 0 | -14.5779 | 14.8715 | 5.4152 | 0.12303 | 6.8966 | BCC | BCC
AlCoCrFeNiV1.0 | 0.16667 | 0.16667 | 0.16667 | 0.16667 | 0.16667 | 0 | 0 | 0 | 0.16667 | 0 | 0 | 0 | 0 | 0 | 0 | 0 | 0 | 0 | 0 | 0 | 0 | 0 | 0 | 0 | 0 | 0 | 0 | 0 | 0 | 0 | -14.8889 | 14.8975 | 5.3344 | 0.12311 | 6.8333 | BCC | BCC
Al2CoCrFeNi | 0.047619 | 0.2381 | 0.2381 | 0.2381 | 0.2381 | 0 | 0 | 0 | 0 | 0 | 0 | 0 | 0 | 0 | 0 | 0 | 0 | 0 | 0 | 0 | 0 | 0 | 0 | 0 | 0 | 0 | 0 | 0 | 0 | 0 | -15.4444 | 12.9765 | 6.678 | 0.12662 | 6.5 | BCC | BCC1+B2(ordered BCC)
Al1.8CoCrFeNiTi0.2 | 0.3 | 0.16667 | 0.16667 | 0.16667 | 0.16667 | 0 | 0 | 0.033333 | 0 | 0 | 0 | 0 | 0 | 0 | 0 | 0 | 0 | 0 | 0 | 0 | 0 | 0 | 0 | 0 | 0 | 0 | 0 | 0 | 0 | 0 | -17.2 | 13.8774 | 6.7924 | 0.12979 | 6.5333 | IM | IM
Al1.5CoCrFeNiTi0.5 | 0.25 | 0.16667 | 0.16667 | 0.16667 | 0.16667 | 0 | 0 | 0.083333 | 0 | 0 | 0 | 0 | 0 | 0 | 0 | 0 | 0 | 0 | 0 | 0 | 0 | 0 | 0 | 0 | 0 | 0 | 0 | 0 | 0 | 0 | -19.3333 | 14.535 | 6.9584 | 0.13432 | 6.5833 | IM | IM
Al1.2CoCrFeNiTi0.8 | 0.2 | 0.16667 | 0.16667 | 0.16667 | 0.16667 | 0 | 0 | 0.13333 | 0 | 0 | 0 | 0 | 0 | 0 | 0 | 0 | 0 | 0 | 0 | 0 | 0 | 0 | 0 | 0 | 0 | 0 | 0 | 0 | 0 | 0 | -20.8667 | 14.8417 | 7.1178 | 0.13861 | 6.6333 | BCC | BCC
Al0.8CoCrFeNiTi1.2 | 0.13333 | 0.16667 | 0.16667 | 0.16667 | 0.16667 | 0 | 0 | 0.2 | 0 | 0 | 0 | 0 | 0 | 0 | 0 | 0 | 0 | 0 | 0 | 0 | 0 | 0 | 0 | 0 | 0 | 0 | 0 | 0 | 0 | 0 | -21.9778 | 14.8417 | 7.3212 | 0.144 | 6.7 | IM | IM
Al0.5HfNbTiZr | 0.11111 | 0 | 0 | 0 | 0 | 0 | 0 | 0.22222 | 0 | 0.22222 | 0 | 0.22222 | 0.22222 | 0 | 0 | 0 | 0 | 0 | 0 | 0 | 0 | 0 | 0 | 0 | 0 | 0 | 0 | 0 | 0 | 0 | -10.963 | 13.1459 | 4.9579 | 0.13312 | 4.1111 | BCC | BCC
Al0.75HfNbTiZr | 0.15789 | 0 | 0 | 0 | 0 | 0 | 0 | 0.21053 | 0 | 0.21053 | 0 | 0.21053 | 0.21053 | 0 | 0 | 0 | 0 | 0 | 0 | 0 | 0 | 0 | 0 | 0 | 0 | 0 | 0 | 0 | 0 | 0 | -15.6454 | 13.3328 | 4.9698 | 0.13377 | 4.0526 | BCC | BCC
AlHfNbTiZr | 0.2 | 0 | 0 | 0 | 0 | 0 | 0 | 0.2 | 0 | 0.2 | 0 | 0.2 | 0.2 | 0 | 0 | 0 | 0 | 0 | 0 | 0 | 0 | 0 | 0 | 0 | 0 | 0 | 0 | 0 | 0 | 0 | -19.36 | 13.3816 | 4.9683 | 0.13396 | 4 | BCC | BCC
Al1.25HfNbTiZr | 0.2381 | 0 | 0 | 0 | 0 | 0 | 0 | 0.19048 | 0 | 0.19048 | 0 | 0.19048 | 0.19048 | 0 | 0 | 0 | 0 | 0 | 0 | 0 | 0 | 0 | 0 | 0 | 0 | 0 | 0 | 0 | 0 | 0 | -22.3129 | 13.3455 | 4.9567 | 0.13381 | 3.9524 | BCC | BCC
Al1.5HfNbTiZr | 0.27273 | 0 | 0 | 0 | 0 | 0 | 0 | 0.18182 | 0 | 0.18182 | 0 | 0.18182 | 0.18182 | 0 | 0 | 0 | 0 | 0 | 0 | 0 | 0 | 0 | 0 | 0 | 0 | 0 | 0 | 0 | 0 | 0 | -24.6612 | 13.2546 | 4.9375 | 0.1334 | 3.9091 | BCC | BCC
Al5Nb24Ti40V5Zr26 | 0.00052604 | 0 | 0 | 0 | 0 | 0 | 0 | 0.42083 | 0.052604 | 0.2525 | 0 | 0.27354 | 0 | 0 | 0 | 0 | 0 | 0 | 0 | 0 | 0 | 0 | 0 | 0 | 0 | 0 | 0 | 0 | 0 | 0 | -6.8576 | 11.298 | 5.2891 | 0.10928 | 4.24 | BCC | BCC
Fe50Mn30Co10Cr10 | 0 | 0.1 | 0.1 | 0.5 | 0 | 0 | 0.3 | 0 | 0 | 0 | 0 | 0 | 0 | 0 | 0 | 0 | 0 | 0 | 0 | 0 | 0 | 0 | 0 | 0 | 0 | 0 | 0 | 0 | 0 | 0 | -0.92 | 9.7136 | 3.8332 | 0.13208 | 7.6 | IM | IM
Fe37Mn45Co9Cr9 | 0 | 0.09 | 0.09 | 0.37 | 0 | 0 | 0.45 | 0 | 0 | 0 | 0 | 0 | 0 | 0 | 0 | 0 | 0 | 0 | 0 | 0 | 0 | 0 | 0 | 0 | 0 | 0 | 0 | 0 | 0 | 0 | -0.882 | 9.65 | 4.0921 | 0.13925 | 7.46 | FCC | FCC
CoFeNi2V0.5Mo0.2 | 0 | 0.21277 | 0 | 0.21277 | 0.42553 | 0 | 0 | 0 | 0.10638 | 0 | 0.042553 | 0 | 0 | 0 | 0 | 0 | 0 | 0 | 0 | 0 | 0 | 0 | 0 | 0 | 0 | 0 | 0 | 0 | 0 | 0 | -6.8266 | 11.5973 | 2.4622 | 0.10365 | 8.6596 | FCC | FCC
Al10Co25Cr8Fe15Ni36Ti6 | 0.1 | 0.25 | 0.08 | 0.15 | 0.36 | 0 | 0 | 0.06 | 0 | 0 | 0 | 0 | 0 | 0 | 0 | 0 | 0 | 0 | 0 | 0 | 0 | 0 | 0 | 0 | 0 | 0 | 0 | 0 | 0 | 0 | -13.9748 | 13.3036 | 5.6555 | 0.12243 | 8.07 | IM | IM
Al0.3CoCrCu0.3FeNi | 0.065217 | 0.21739 | 0.21739 | 0.21739 | 0.21739 | 0.065217 | 0 | 0 | 0 | 0 | 0 | 0 | 0 | 0 | 0 | 0 | 0 | 0 | 0 | 0 | 0 | 0 | 0 | 0 | 0 | 0 | 0 | 0 | 0 | 0 | -4.3837 | 13.994 | 3.6472 | 0.10655 | 8.087 | FCC | FCC
CrCoFeNiMn | 0 | 0.2 | 0.2 | 0.2 | 0.2 | 0 | 0.2 | 0 | 0 | 0 | 0 | 0 | 0 | 0 | 0 | 0 | 0 | 0 | 0 | 0 | 0 | 0 | 0 | 0 | 0 | 0 | 0 | 0 | 0 | 0 | -4.16 | 13.38 | 0.92 | 0.14 | 8 | FCC | FCC
TiZrHfCr0.2Mo | 0 | 0 | 0.047619 | 0 | 0 | 0 | 0 | 0.2381 | 0 | 0 | 0.2381 | 0.2381 | 0.2381 | 0 | 0 | 0 | 0 | 0 | 0 | 0 | 0 | 0 | 0 | 0 | 0 | 0 | 0 | 0 | 0 | 0 | -4.4444 | 12.5692 | 7.2547 | 0.33807 | 4.5714 | BCC | BCC
Cr26Mn20Fe20Co20Ni14 | 0 | 0.2 | 0.26 | 0.2 | 0.14 | 0 | 0.2 | 0 | 0 | 0 | 0 | 0 | 0 | 0 | 0 | 0 | 0 | 0 | 0 | 0 | 0 | 0 | 0 | 0 | 0 | 0 | 0 | 0 | 0 | 0 | -3.7232 | 13.2296 | 3.2621 | 0.13546 | 7.76 | FCC | FCC
Ti1.89CrNbV0.56 | 0 | 0 | 0.22472 | 0 | 0 | 0 | 0 | 0.42472 | 0.12584 | 0.22472 | 0 | 0 | 0 | 0 | 0 | 0 | 0 | 0 | 0 | 0 | 0 | 0 | 0 | 0 | 0 | 0 | 0 | 0 | 0 | 0 | -4.0897 | 10.7714 | 6.3194 | 0.048822 | 4.8 | IM | IM
HfNbTaTiZr | 0 | 0 | 0 | 0 | 0 | 0 | 0 | 0.2 | 0 | 0.2 | 0 | 0.2 | 0.2 | 0.2 | 0 | 0 | 0 | 0 | 0 | 0 | 0 | 0 | 0 | 0 | 0 | 0 | 0 | 0 | 0 | 0 | 2.72 | 13.38 | 4.01 | 0.12 | 4.4 | BCC | BCC
HfNbTaTiZrW | 0 | 0 | 0 | 0 | 0 | 0 | 0 | 0.16667 | 0 | 0.16667 | 0 | 0.16667 | 0.16667 | 0.16667 | 0.16667 | 0 | 0 | 0 | 0 | 0 | 0 | 0 | 0 | 0 | 0 | 0 | 0 | 0 | 0 | 0 | -3.2222 | 14.8975 | 5.7209 | 0.35448 | 4.6667 | BCC | BCC
HfNbTaTiZrMoW | 0 | 0 | 0 | 0 | 0 | 0 | 0 | 0.14286 | 0 | 0.14286 | 0.14286 | 0.14286 | 0.14286 | 0.14286 | 0.14286 | 0 | 0 | 0 | 0 | 0 | 0 | 0 | 0 | 0 | 0 | 0 | 0 | 0 | 0 | 0 | -2.9388 | 16.1792 | 6.0241 | 0.38135 | 4.8571 | BCC | BCC
Ti2ZrHf0.5V | 0 | 0 | 0 | 0 | 0 | 0 | 0 | 0.44444 | 0.22222 | 0 | 0 | 0.22222 | 0.11111 | 0 | 0 | 0 | 0 | 0 | 0 | 0 | 0 | 0 | 0 | 0 | 0 | 0 | 0 | 0 | 0 | 0 | -1.7778 | 10.5845 | 6.9566 | 0.12311 | 4.2222 | BCC | BCC
Ti2ZrHf0.5VNb0.25 | 0 | 0 | 0 | 0 | 0 | 0 | 0 | 0.42105 | 0.21053 | 0.052632 | 0 | 0.21053 | 0.10526 | 0 | 0 | 0 | 0 | 0 | 0 | 0 | 0 | 0 | 0 | 0 | 0 | 0 | 0 | 0 | 0 | 0 | -1.0194 | 11.7418 | 6.8158 | 0.12247 | 4.2632 | BCC | BCC
Ti2ZrHf0.5VNb0.5 | 0 | 0 | 0 | 0 | 0 | 0 | 0 | 0.5 | 0 | 0.125 | 0 | 0.25 | 0.125 | 0 | 0 | 0 | 0 | 0 | 0 | 0 | 0 | 0 | 0 | 0 | 0 | 0 | 0 | 0 | 0 | 0 | -0.4 | 12.229 | 6.6825 | 0.12164 | 4.3 | BCC | BCC
Ti2ZrHf0.5VNb0.75 | 0 | 0 | 0 | 0 | 0 | 0 | 0 | 0.38095 | 0.19048 | 0.14286 | 0 | 0.19048 | 0.095238 | 0 | 0 | 0 | 0 | 0 | 0 | 0 | 0 | 0 | 0 | 0 | 0 | 0 | 0 | 0 | 0 | 0 | 0.10884 | 12.4824 | 6.5562 | 0.12068 | 4.3333 | BCC | BCC
Ti2ZrHf0.5VNb1.0 | 0 | 0 | 0 | 0 | 0 | 0 | 0 | 0.36364 | 0.18182 | 0.18182 | 0 | 0.18182 | 0.090909 | 0 | 0 | 0 | 0 | 0 | 0 | 0 | 0 | 0 | 0 | 0 | 0 | 0 | 0 | 0 | 0 | 0 | 0.52893 | 12.6023 | 6.4362 | 0.11963 | 4.3636 | BCC | BCC
ZrTiHfCuNiFe | 0 | 0 | 0 | 0.16667 | 0.16667 | 0.16667 | 0 | 0.16667 | 0 | 0 | 0 | 0.16667 | 0.16667 | 0 | 0 | 0 | 0 | 0 | 0 | 0 | 0 | 0 | 0 | 0 | 0 | 0 | 0 | 0 | 0 | 0 | -24.7778 | 14.8975 | 10.9241 | 0.2576 | 6.8333 | BCC | BCC
AlCrFeCoNi | 0.2 | 0.2 | 0.2 | 0.2 | 0.2 | 0 | 0 | 0 | 0 | 0 | 0 | 0 | 0 | 0 | 0 | 0 | 0 | 0 | 0 | 0 | 0 | 0 | 0 | 0 | 0 | 0 | 0 | 0 | 0 | 0 | -12.32 | 13.38 | 5.78 | 0.12 | 7.2 | BCC | BCC
CoCrFeNiMo0.2 | 0 | 0.2381 | 0.2381 | 0.2381 | 0.2381 | 0 | 0 | 0 | 0 | 0 | 0.047619 | 0 | 0 | 0 | 0 | 0 | 0 | 0 | 0 | 0 | 0 | 0 | 0 | 0 | 0 | 0 | 0 | 0 | 0 | 0 | -4.04 | 12.57 | 2.51 | 0.12 | 8.14 | FCC | FCC
Ti40Zr10Ni40Co5Cu5 | 0 | 0.05 | 0 | 0 | 0.4 | 0.05 | 0 | 0.4 | 0 | 0 | 0 | 0.1 | 0 | 0 | 0 | 0 | 0 | 0 | 0 | 0 | 0 | 0 | 0 | 0 | 0 | 0 | 0 | 0 | 0 | 0 | -34.1 | 10.5 | 9.261 | 0.21257 | 7 | IM | IM
Ti30Zr20Ni30Co10Cu10 | 0 | 0.1 | 0 | 0 | 0.3 | 0.1 | 0 | 0.3 | 0 | 0 | 0 | 0.2 | 0 | 0 | 0 | 0 | 0 | 0 | 0 | 0 | 0 | 0 | 0 | 0 | 0 | 0 | 0 | 0 | 0 | 0 | -33.2 | 12.5115 | 10.2093 | 0.23471 | 7 | IM | IM
Ti25Zr25Ni16.67Co16.67Cu16.67 | 0 | 0.16667 | 0 | 0 | 0.16667 | 0.16667 | 0 | 0.25 | 0 | 0 | 0 | 0.25 | 0 | 0 | 0 | 0 | 0 | 0 | 0 | 0 | 0 | 0 | 0 | 0 | 0 | 0 | 0 | 0 | 0 | 0 | -29.722 | 13.2121 | 10.4775 | 0.24264 | 7.0003 | IM | IM
Ti30Zr10Hf10Ni30Co10Cu10 | 0 | 0.14286 | 0 | 0 | 0.28571 | 0.095238 | 0 | 0.28571 | 0 | 0 | 0 | 0.095238 | 0.095238 | 0 | 0 | 0 | 0 | 0 | 0 | 0 | 0 | 0 | 0 | 0 | 0 | 0 | 0 | 0 | 0 | 0 | -31.88 | 13.6641 | 9.9613 | 0.2393 | 7 | IM | IM
Ti20Zr15Hf15Ni20Co15Cu15 | 0 | 0.15 | 0 | 0 | 0.2 | 0.15 | 0 | 0.2 | 0 | 0 | 0 | 0.15 | 0.15 | 0 | 0 | 0 | 0 | 0 | 0 | 0 | 0 | 0 | 0 | 0 | 0 | 0 | 0 | 0 | 0 | 0 | -30.38 | 14.8168 | 10.6102 | 0.25881 | 7 | IM | IM
CoCuHfNiTiZr | 0 | 0.16667 | 0 | 0 | 0.16667 | 0.16667 | 0 | 0.16667 | 0 | 0 | 0 | 0.16667 | 0.16667 | 0 | 0 | 0 | 0 | 0 | 0 | 0 | 0 | 0 | 0 | 0 | 0 | 0 | 0 | 0 | 0 | 0 | -23.52 | 13.38 | 10.21 | 0.26 | 6.4 | IM | IM
CrFeMnV | 0 | 0 | 0.25 | 0.25 | 0 | 0 | 0.25 | 0 | 0.25 | 0 | 0 | 0 | 0 | 0 | 0 | 0 | 0 | 0 | 0 | 0 | 0 | 0 | 0 | 0 | 0 | 0 | 0 | 0 | 0 | 0 | -2.25 | 11.5263 | 3.5454 | 0.10207 | 6.5 | BCC | BCC
CrMn0.3FeVCu0.06 | 0 | 0 | 0.29762 | 0.29762 | 0 | 0.017857 | 0.089286 | 0 | 0.29762 | 0 | 0 | 0 | 0 | 0 | 0 | 0 | 0 | 0 | 0 | 0 | 0 | 0 | 0 | 0 | 0 | 0 | 0 | 0 | 0 | 0 | 2.1868 | 11.3881 | 3.0819 | 0.098349 | 6.4762 | FCC_BCC | FCC+BCC
CrMn0.5FeVCu0.10 | 0 | 0 | 0.27778 | 0.27778 | 0 | 0.027778 | 0.13889 | 0 | 0.27778 | 0 | 0 | 0 | 0 | 0 | 0 | 0 | 0 | 0 | 0 | 0 | 0 | 0 | 0 | 0 | 0 | 0 | 0 | 0 | 0 | 0 | 2.3765 | 11.9825 | 3.249 | 0.10316 | 6.5556 | FCC_BCC | FCC+BCC
CrMn0.7FeVCu0.14 | 0 | 0 | 0.26042 | 0.26042 | 0 | 0.036458 | 0.18229 | 0 | 0.26042 | 0 | 0 | 0 | 0 | 0 | 0 | 0 | 0 | 0 | 0 | 0 | 0 | 0 | 0 | 0 | 0 | 0 | 0 | 0 | 0 | 0 | 2.5206 | 12.3235 | 3.3616 | 0.10693 | 6.625 | FCC_BCC | FCC+BCC
CrMnFeVCu0.20 | 0 | 0 | 0.2381 | 0.2381 | 0 | 0.047619 | 0.2381 | 0 | 0.2381 | 0 | 0 | 0 | 0 | 0 | 0 | 0 | 0 | 0 | 0 | 0 | 0 | 0 | 0 | 0 | 0 | 0 | 0 | 0 | 0 | 0 | 2.6757 | 12.5692 | 3.4661 | 0.11124 | 6.7143 | FCC_BCC | FCC+BCC
(CoCrCuFeNi)96Nb4 | 0 | 0.19355 | 0.19355 | 0.19355 | 0.19355 | 0.19355 | 0 | 0 | 0 | 0.032258 | 0 | 0 | 0 | 0 | 0 | 0 | 0 | 0 | 0 | 0 | 0 | 0 | 0 | 0 | 0 | 0 | 0 | 0 | 0 | 0 | -14.2479 | 14.2427 | 2.9164 | 0.1015 | 8.648 | FCC | FCC
(CoCrCuFeNi)92Nb8 | 0 | 0.18699 | 0.18699 | 0.18699 | 0.18699 | 0.18699 | 0 | 0 | 0 | 0.065041 | 0 | 0 | 0 | 0 | 0 | 0 | 0 | 0 | 0 | 0 | 0 | 0 | 0 | 0 | 0 | 0 | 0 | 0 | 0 | 0 | -15.3853 | 14.6289 | 3.8937 | 0.10919 | 8.496 | IM | IM
(CoCrCuFeNi)88Nb12 | 0 | 0.18033 | 0.18033 | 0.18033 | 0.18033 | 0.18033 | 0 | 0 | 0 | 0.098361 | 0 | 0 | 0 | 0 | 0 | 0 | 0 | 0 | 0 | 0 | 0 | 0 | 0 | 0 | 0 | 0 | 0 | 0 | 0 | 0 | -16.3722 | 14.8266 | 4.5889 | 0.11561 | 8.344 | IM | IM
(CoCrCuFeNi)84Nb16 | 0 | 0.17355 | 0.17355 | 0.17355 | 0.17355 | 0.17355 | 0 | 0 | 0 | 0.13223 | 0 | 0 | 0 | 0 | 0 | 0 | 0 | 0 | 0 | 0 | 0 | 0 | 0 | 0 | 0 | 0 | 0 | 0 | 0 | 0 | -17.2086 | 14.8962 | 5.1207 | 0.12095 | 8.192 | IM | IM
Co28.2Cr5.92Mo0.62Mn0.50Si0.13N0.04C | 0 | 0.77636 | 0.16126 | 0 | 0 | 0 | 0.01362 | 0 | 0 | 0 | 0.016889 | 0 | 0 | 0 | 0 | 0.027241 | 0 | 0 | 0.0035413 | 0 | 0.0010896 | 0 | 0 | 0 | 0 | 0 | 0 | 0 | 0 | 0 | -8.8986 | 6.1843 | 6.6289 | 0.15512 | 8.28 | FCC | FCC
Co–33Cr–9W–0.35N–0.01C | 0 | 0.5764 | 0.33 | 0 | 0 | 0 | 0 | 0 | 0 | 0 | 0 | 0 | 0 | 0 | 0.09 | 0.0001 | 0 | 0 | 0 | 0 | 0.0035 | 0 | 0 | 0 | 0 | 0 | 0 | 0 | 0 | 0 | -4.3813 | 7.6564 | 3.5964 | 0.20205 | 7.7255 | FCC | FCC
Co–33Cr–9W–0.35N–0.06C | 0 | 0.5759 | 0.33 | 0.09 | 0 | 0 | 0 | 0 | 0 | 0 | 0 | 0 | 0 | 0 | 0 | 0.0006 | 0 | 0 | 0 | 0 | 0.0035 | 0 | 0 | 0 | 0 | 0 | 0 | 0 | 0 | 0 | -4.4774 | 7.6876 | 3.6991 | 0.20265 | 7.723 | FCC | FCC
Co–33Cr–9W–0.35N–0.1C | 0 | 0.5755 | 0.33 | 0.09 | 0 | 0 | 0 | 0 | 0 | 0 | 0 | 0 | 0 | 0 | 0 | 0.001 | 0 | 0 | 0 | 0 | 0.0035 | 0 | 0 | 0 | 0 | 0 | 0 | 0 | 0 | 0 | -4.5542 | 7.7096 | 3.7793 | 0.20312 | 7.721 | FCC | FCC
Co–33Cr–9W–0.35N–0.25C | 0 | 0.574 | 0.33 | 0.09 | 0 | 0 | 0 | 0 | 0 | 0 | 0 | 0 | 0 | 0 | 0 | 0.0025 | 0 | 0 | 0 | 0 | 0.0035 | 0 | 0 | 0 | 0 | 0 | 0 | 0 | 0 | 0 | -4.8418 | 7.7822 | 4.0658 | 0.20489 | 7.7135 | FCC | FCC
Co–33Cr–9W–0.35N–0.31C | 0 | 0.5734 | 0.33 | 0.09 | 0 | 0 | 0 | 0 | 0 | 0 | 0 | 0 | 0 | 0 | 0 | 0.0031 | 0 | 0 | 0 | 0 | 0.0035 | 0 | 0 | 0 | 0 | 0 | 0 | 0 | 0 | 0 | -4.9567 | 7.8088 | 4.1749 | 0.20559 | 7.7105 | FCC | FCC
Al40Cu15Cr15Fe15Si15 | 0.4 | 0 | 0.15 | 0.15 | 0 | 0.15 | 0 | 0 | 0 | 0 | 0 | 0 | 0 | 0 | 0 | 0 | 0 | 0 | 0.15 | 0 | 0 | 0 | 0 | 0 | 0 | 0 | 0 | 0 | 0 | 0 | -15.87 | 12.5115 | 8.0279 | 0.12887 | 5.55 | IM | IM
Al60Cu10Fe10Cr5Mn5Ni5Mg5 | 0.6 | 0 | 0.05 | 0.1 | 0.05 | 0.1 | 0.05 | 0 | 0 | 0 | 0 | 0 | 0 | 0 | 0 | 0 | 0.05 | 0 | 0 | 0 | 0 | 0 | 0 | 0 | 0 | 0 | 0 | 0 | 0 | 0 | -7.91 | 11.3589 | 6.7911 | 0.14144 | 4.95 | IM | IM
Al65Cu5Cr5Si15Mn5Ti5 | 0.65 | 0 | 0.05 | 0 | 0 | 0.05 | 0.05 | 0.05 | 0 | 0 | 0 | 0 | 0 | 0 | 0 | 0 | 0 | 0 | 0.15 | 0 | 0 | 0 | 0 | 0 | 0 | 0 | 0 | 0 | 0 | 0 | -10.9333 | 13.2843 | 5.9756 | 0.1539 | 7.3778 | IM | IM
Al80Mg14Zn2.7Cu2.7Si0.60 | 0.8 | 0 | 0 | 0 | 0 | 0.027 | 0 | 0 | 0 | 0 | 0 | 0 | 0 | 0 | 0 | 0 | 0.14 | 0.027 | 0.006 | 0 | 0 | 0 | 0 | 0 | 0 | 0 | 0 | 0 | 0 | 0 | -1.4751 | 5.6498 | 4.8116 | 0.12015 | 3.325 | IM | IM
Al85Mg10.5Zn2.025Cu2.025Si0.45 | 0.86757 | 0 | 0 | 0 | 0 | 0 | 0 | 0 | 0 | 0 | 0 | 0 | 0 | 0 | 0 | 0 | 0.10717 | 0.020669 | 0.004593 | 0 | 0 | 0 | 0 | 0 | 0 | 0 | 0 | 0 | 0 | 0 | -1.097 | 4.5597 | 4.1515 | 0.10335 | 3.25 | IM | IM
Al90Mg7.1Zn1.35Cu1.35Si0.3 | 0.91139 | 0 | 0 | 0 | 0 | 0 | 0 | 0 | 0 | 0 | 0 | 0 | 0 | 0 | 0 | 0 | 0.071899 | 0.013671 | 0.003038 | 0 | 0 | 0 | 0 | 0 | 0 | 0 | 0 | 0 | 0 | 0 | -0.76912 | 3.4661 | 3.4874 | 0.086815 | 3.1613 | IM | IM
Al0.5NbTiVZr | 0.11111 | 0 | 0 | 0 | 0 | 0 | 0 | 0.22222 | 0.22222 | 0.22222 | 0 | 0.22222 | 0 | 0 | 0 | 0 | 0 | 0 | 0 | 0 | 0 | 0 | 0 | 0 | 0 | 0 | 0 | 0 | 0 | 0 | -10.86 | 13.15 | 5.76 | 0.11 | 4.33 | IM | IM
Al26.6Nb23.8Ti25.1V24.5 | 0.266 | 0 | 0 | 0 | 0 | 0 | 0 | 0.251 | 0.245 | 0.238 | 0 | 0 | 0 | 0 | 0 | 0 | 0 | 0 | 0 | 0 | 0 | 0 | 0 | 0 | 0 | 0 | 0 | 0 | 0 | 0 | -16.9883 | 11.5193 | 3.9208 | 0.033544 | 4.217 | BCC | BCC
AlLiMgZnSn | 0.2 | 0 | 0 | 0 | 0 | 0 | 0 | 0 | 0 | 0 | 0 | 0 | 0 | 0 | 0 | 0 | 0.2 | 0.2 | 0 | 0 | 0 | 0.2 | 0.2 | 0 | 0 | 0 | 0 | 0 | 0 | 0 | -6.08 | 13.38 | 5.16 | 0.33 | 4.4 | IM | IM
Al80Li5Mg5Zn5Sn5 | 0.8 | 0 | 0 | 0 | 0 | 0 | 0 | 0 | 0 | 0 | 0 | 0 | 0 | 0 | 0 | 0 | 0.05 | 0.05 | 0 | 0 | 0 | 0.05 | 0.05 | 0 | 0 | 0 | 0 | 0 | 0 | 0 | -0.53 | 6.47 | 3.36 | 0.17 | 3.35 | IM | IM
Al80Li5Mg5Zn5Cu5 | 0.8 | 0 | 0 | 0 | 0 | 0.05 | 0 | 0 | 0 | 0 | 0 | 0 | 0 | 0 | 0 | 0 | 0.05 | 0.05 | 0 | 0 | 0 | 0.05 | 0 | 0 | 0 | 0 | 0 | 0 | 0 | 0 | -1.14 | 6.47 | 3.85 | 0.17 | 3.7 | IM | IM
CrMnFeCoNi | 0 | 0.2 | 0.2 | 0.2 | 0.2 | 0 | 0.2 | 0 | 0 | 0 | 0 | 0 | 0 | 0 | 0 | 0 | 0 | 0 | 0 | 0 | 0 | 0 | 0 | 0 | 0 | 0 | 0 | 0 | 0 | 0 | -4.16 | 13.38 | 0.92 | 0.14 | 8 | FCC | FCC
AlCrFeMnNi | 0.2 | 0 | 0.2 | 0.2 | 0.2 | 0 | 0.2 | 0 | 0 | 0 | 0 | 0 | 0 | 0 | 0 | 0 | 0 | 0 | 0 | 0 | 0 | 0 | 0 | 0 | 0 | 0 | 0 | 0 | 0 | 0 | -12.48 | 13.3816 | 5.8277 | 0.136 | 6.8 | BCC | BCC
Al8Co17Cr17Cu8Fe17Ni33 | 0.08 | 0.17 | 0.17 | 0.17 | 0.33 | 0.08 | 0 | 0 | 0 | 0 | 0 | 0 | 0 | 0 | 0 | 0 | 0 | 0 | 0 | 0 | 0 | 0 | 0 | 0 | 0 | 0 | 0 | 0 | 0 | 0 | -5.1292 | 13.9157 | 3.9854 | 0.10806 | 8.33 | FCC | FCC
Al0.5CoCrFeMnNi | 0.090909 | 0.18182 | 0.18182 | 0.18182 | 0.18182 | 0 | 0.18182 | 0 | 0 | 0 | 0 | 0 | 0 | 0 | 0 | 0 | 0 | 0 | 0 | 0 | 0 | 0 | 0 | 0 | 0 | 0 | 0 | 0 | 0 | 0 | -2.6509 | 16.0063 | 4.4259 | 0.13888 | 8.0769 | FCC_BCC | FCC+BCC
CoCrFeNi | 0 | 0.25 | 0.25 | 0.25 | 0.25 | 0 | 0 | 0 | 0 | 0 | 0 | 0 | 0 | 0 | 0 | 0 | 0 | 0 | 0 | 0 | 0 | 0 | 0 | 0 | 0 | 0 | 0 | 0 | 0 | 0 | -3.75 | 11.53 | 1.03 | 0.1 | 8.25 | FCC | FCC
CoCrFeNiV0.25 | 0 | 0.23529 | 0.23529 | 0.23529 | 0.23529 | 0 | 0 | 0 | 0.058824 | 0 | 0 | 0 | 0 | 0 | 0 | 0 | 0 | 0 | 0 | 0 | 0 | 0 | 0 | 0 | 0 | 0 | 0 | 0 | 0 | 0 | -5.5917 | 12.7084 | 1.335 | 0.10392 | 8.0588 | FCC | FCC
CoCrFeNiV0.5 | 0 | 0.22222 | 0.22222 | 0.22222 | 0.22222 | 0 | 0 | 0 | 0.11111 | 0 | 0 | 0 | 0 | 0 | 0 | 0 | 0 | 0 | 0 | 0 | 0 | 0 | 0 | 0 | 0 | 0 | 0 | 0 | 0 | 0 | -7.0123 | 13.1459 | 1.7578 | 0.10898 | 7.8889 | IM | IM
CoCrFeNiV0.7 | 0 | 0.21277 | 0.21277 | 0.21277 | 0.21277 | 0 | 0 | 0 | 0.14894 | 0 | 0 | 0 | 0 | 0 | 0 | 0 | 0 | 0 | 0 | 0 | 0 | 0 | 0 | 0 | 0 | 0 | 0 | 0 | 0 | 0 | -7.9131 | 13.3088 | 1.9807 | 0.11195 | 7.766 | IM | IM
CoCrFeNiV0.8 | 0 | 0.20833 | 0.20833 | 0.20833 | 0.20833 | 0 | 0 | 0 | 0.16667 | 0 | 0 | 0 | 0 | 0 | 0 | 0 | 0 | 0 | 0 | 0 | 0 | 0 | 0 | 0 | 0 | 0 | 0 | 0 | 0 | 0 | -8.2986 | 13.3514 | 2.0692 | 0.11316 | 7.7083 | IM | IM
CoCrFeNiV0.9 | 0 | 0.20408 | 0.20408 | 0.20408 | 0.20408 | 0 | 0 | 0 | 0.18367 | 0 | 0 | 0 | 0 | 0 | 0 | 0 | 0 | 0 | 0 | 0 | 0 | 0 | 0 | 0 | 0 | 0 | 0 | 0 | 0 | 0 | -8.6464 | 13.3745 | 2.1461 | 0.11422 | 7.6531 | IM | IM
CoCrFeNiV | 0 | 0.2 | 0.2 | 0.2 | 0.2 | 0 | 0 | 0 | 0.2 | 0 | 0 | 0 | 0 | 0 | 0 | 0 | 0 | 0 | 0 | 0 | 0 | 0 | 0 | 0 | 0 | 0 | 0 | 0 | 0 | 0 | -8.96 | 13.3816 | 2.2136 | 0.11513 | 7.6 | IM | IM
(CoCrFeMnNi)99C1 | 0 | 0.198 | 0.198 | 0.198 | 0.198 | 0 | 0.198 | 0 | 0 | 0 | 0 | 0 | 0 | 0 | 0 | 0.01 | 0 | 0 | 0 | 0 | 0 | 0 | 0 | 0 | 0 | 0 | 0 | 0 | 0 | 0 | -6.1206 | 13.7134 | 5.0842 | 0.15823 | 7.96 | FCC | FCC
Fe19.96Mn19.96Ni19.96Co19.96Cr19.96C0.2 | 0 | 0.1996 | 0.1996 | 0.1996 | 0.1996 | 0 | 0.1996 | 0 | 0 | 0 | 0 | 0 | 0 | 0 | 0 | 0.002 | 0 | 0 | 0 | 0 | 0 | 0 | 0 | 0 | 0 | 0 | 0 | 0 | 0 | 0 | -4.5554 | 13.4748 | 3.705 | 0.14259 | 7.992 | FCC | FCC
Fe19.96Mn19.96Ni19.96Co19.96Cr19.96C0.5 | 0 | 0.199 | 0.199 | 0.199 | 0.199 | 0 | 0.199 | 0 | 0 | 0 | 0 | 0 | 0 | 0 | 0 | 0.004985 | 0 | 0 | 0 | 0 | 0 | 0 | 0 | 0 | 0 | 0 | 0 | 0 | 0 | 0 | -5.1424 | 13.576 | 4.2726 | 0.14865 | 7.9801 | FCC | FCC
Fe19.96Mn19.96Ni19.96Co19.96Cr19.96C0.8 | 0 | 0.19841 | 0.19841 | 0.19841 | 0.19841 | 0 | 0.19841 | 0 | 0 | 0 | 0 | 0 | 0 | 0 | 0 | 0.0079523 | 0 | 0 | 0 | 0 | 0 | 0 | 0 | 0 | 0 | 0 | 0 | 0 | 0 | 0 | -5.7224 | 13.6607 | 4.7697 | 0.1544 | 7.9682 | FCC | FCC
Al0.1CoCrFeNi | 0.02439 | 0.2439 | 0.2439 | 0.2439 | 0.2439 | 0 | 0 | 0 | 0 | 0 | 0 | 0 | 0 | 0 | 0 | 0 | 0 | 0 | 0 | 0 | 0 | 0 | 0 | 0 | 0 | 0 | 0 | 0 | 0 | 0 | -5.04 | 12.2 | 2.3 | 0.1 | 8.12 | FCC | FCC
Fe45Cr10V10Co10Ni25 | 0 | 0.1 | 0.1 | 0.45 | 0.25 | 0 | 0 | 0 | 0.1 | 0 | 0 | 0 | 0 | 0 | 0 | 0 | 0 | 0 | 0 | 0 | 0 | 0 | 0 | 0 | 0 | 0 | 0 | 0 | 0 | 0 | -5.82 | 11.6126 | 1.7393 | 0.092715 | 8.1 | FCC | FCC
Fe45Cr10V10Co20Ni15 | 0 | 0.2 | 0.1 | 0.45 | 0.15 | 0 | 0 | 0 | 0.1 | 0 | 0 | 0 | 0 | 0 | 0 | 0 | 0 | 0 | 0 | 0 | 0 | 0 | 0 | 0 | 0 | 0 | 0 | 0 | 0 | 0 | -5.36 | 11.8589 | 1.7325 | 0.090139 | 8 | FCC | FCC
Fe45Cr10V10Co30Ni5 | 0 | 0.3 | 0.1 | 0.45 | 0.05 | 0 | 0 | 0 | 0.1 | 0 | 0 | 0 | 0 | 0 | 0 | 0 | 0 | 0 | 0 | 0 | 0 | 0 | 0 | 0 | 0 | 0 | 0 | 0 | 0 | 0 | -4.9 | 11.0651 | 1.7248 | 0.087384 | 7.9 | IM | IM
Fe45Cr10V10Co35 | 0 | 0.35 | 0.1 | 0.45 | 0 | 0 | 0 | 0 | 0.1 | 0 | 0 | 0 | 0 | 0 | 0 | 0 | 0 | 0 | 0 | 0 | 0 | 0 | 0 | 0 | 0 | 0 | 0 | 0 | 0 | 0 | -4.67 | 9.8716 | 1.7206 | 0.085935 | 7.85 | IM | IM
CoCrFeNiAl | 0.2 | 0.2 | 0.2 | 0.2 | 0.2 | 0 | 0 | 0 | 0 | 0 | 0 | 0 | 0 | 0 | 0 | 0 | 0 | 0 | 0 | 0 | 0 | 0 | 0 | 0 | 0 | 0 | 0 | 0 | 0 | 0 | -12.32 | 13.38 | 5.25 | 0.12 | 7.2 | BCC | BCC
AlCoCrNi | 0.25 | 0.25 | 0.25 | 0 | 0.25 | 0 | 0 | 0 | 0 | 0 | 0 | 0 | 0 | 0 | 0 | 0 | 0 | 0 | 0 | 0 | 0 | 0 | 0 | 0 | 0 | 0 | 0 | 0 | 0 | 0 | -15.5 | 11.5263 | 6.1341 | 0.13162 | 7 | IM | IM
V10Cr15Mn5Fe35Co10Ni25 | 0 | 0.1 | 0.15 | 0.35 | 0.25 | 0 | 0.05 | 0 | 0.1 | 0 | 0 | 0 | 0 | 0 | 0 | 0 | 0 | 0 | 0 | 0 | 0 | 0 | 0 | 0 | 0 | 0 | 0 | 0 | 0 | 0 | -6.26 | 13.377 | 2.4036 | 0.11364 | 7.95 | FCC | FCC
Co17.5Cr12.5Fe55Ni10Mo5 | 0 | 0.175 | 0.125 | 0.55 | 0.1 | 0 | 0 | 0 | 0 | 0 | 0.05 | 0 | 0 | 0 | 0 | 0 | 0 | 0 | 0 | 0 | 0 | 0 | 0 | 0 | 0 | 0 | 0 | 0 | 0 | 0 | -2.335 | 10.591 | 2.0929 | 0.099955 | 8.025 | FCC | FCC
Co18Cr12.5Fe55Ni7Mo7.5 | 0 | 0.1809 | 0.1206 | 0.55276 | 0.070352 | 0 | 0 | 0 | 0 | 0 | 0.075377 | 0 | 0 | 0 | 0 | 0 | 0 | 0 | 0 | 0 | 0 | 0 | 0 | 0 | 0 | 0 | 0 | 0 | 0 | 0 | -2.331 | 10.6244 | 2.514 | 0.11113 | 7.92 | FCC | FCC
AlMo0.5NbTa0.5TiZr | 0.25 | 0 | 0 | 0 | 0 | 0 | 0 | 0.25 | 0 | 0 | 0.125 | 0.25 | 0 | 0.125 | 0 | 0 | 0 | 0 | 0 | 0 | 0 | 0 | 0 | 0 | 0 | 0 | 0 | 0 | 0 | 0 | -16.84 | 14.53 | 4.34 | 0.22 | 4.3 | BCC | BCC
TaNbHfZrTi | 0 | 0 | 0 | 0 | 0 | 0 | 0 | 0.2 | 0 | 0.2 | 0 | 0.2 | 0.2 | 0.2 | 0 | 0 | 0 | 0 | 0 | 0 | 0 | 0 | 0 | 0 | 0 | 0 | 0 | 0 | 0 | 0 | 2.72 | 13.38 | 4.01 | 0.12 | 4.4 | BCC | BCC
AlMo0.5NbTiTa0.5Zr | 0.25 | 0 | 0 | 0 | 0 | 0 | 0 | 0.25 | 0 | 0 | 0.125 | 0.25 | 0 | 0.125 | 0 | 0 | 0 | 0 | 0 | 0 | 0 | 0 | 0 | 0 | 0 | 0 | 0 | 0 | 0 | 0 | -16.84 | 14.53 | 4.34 | 0.22 | 4.3 | IM | IM
Al0.4Hf0.6NbTaTiZr | 0.08 | 0 | 0 | 0 | 0 | 0 | 0 | 0.2 | 0 | 0.2 | 0 | 0.2 | 0.12 | 0.2 | 0 | 0 | 0 | 0 | 0 | 0 | 0 | 0 | 0 | 0 | 0 | 0 | 0 | 0 | 0 | 0 | -6.33 | 14.5 | 4.11 | 0.12 | 4.32 | BCC | BCC
Al0.3NbTaTi1.4Zr1.3 | 0.06 | 0 | 0 | 0 | 0 | 0 | 0 | 0.28 | 0 | 0.2 | 0 | 0.26 | 0 | 0.2 | 0 | 0 | 0 | 0 | 0 | 0 | 0 | 0 | 0 | 0 | 0 | 0 | 0 | 0 | 0 | 0 | -5.0406 | 12.826 | 4.7543 | 0.1013 | 4.3953 | BCC | BCC
TiVZrHfNb | 0 | 0 | 0 | 0 | 0 | 0 | 0 | 0.2 | 0.2 | 0.2 | 0 | 0.2 | 0.2 | 0 | 0 | 0 | 0 | 0 | 0 | 0 | 0 | 0 | 0 | 0 | 0 | 0 | 0 | 0 | 0 | 0 | 0.16 | 13.38 | 6.08 | 0.14 | 4.4 | IM | IM
HfNbTiVZr | 0 | 0 | 0 | 0 | 0 | 0 | 0 | 0.2 | 0.2 | 0.2 | 0 | 0.2 | 0.2 | 0 | 0 | 0 | 0 | 0 | 0 | 0 | 0 | 0 | 0 | 0 | 0 | 0 | 0 | 0 | 0 | 0 | 0.16 | 13.38 | 6.08 | 0.14 | 4.4 | BCC | BCC
Zr20Hf20Nb20Ti20V20 | 0 | 0 | 0 | 0 | 0 | 0 | 0 | 0.2 | 0.2 | 0.2 | 0 | 0.2 | 0.2 | 0 | 0 | 0 | 0 | 0 | 0 | 0 | 0 | 0 | 0 | 0 | 0 | 0 | 0 | 0 | 0 | 0 | 0.16 | 13.38 | 6.08 | 0.14 | 4.4 | BCC | BCC
CrHfNbTiZr | 0 | 0 | 0.2 | 0 | 0 | 0 | 0 | 0.2 | 0 | 0.2 | 0 | 0.2 | 0.2 | 0 | 0 | 0 | 0 | 0 | 0 | 0 | 0 | 0 | 0 | 0 | 0 | 0 | 0 | 0 | 0 | 0 | -4 | 13.3816 | 8.6265 | 0.145 | 4.6 | IM | IM
NbTiVZr | 0 | 0 | 0 | 0 | 0 | 0 | 0 | 0.25 | 0.25 | 0.25 | 0 | 0.25 | 0 | 0 | 0 | 0 | 0 | 0 | 0 | 0 | 0 | 0 | 0 | 0 | 0 | 0 | 0 | 0 | 0 | 0 | -0.25 | 11.53 | 6.03 | 0.12 | 4.5 | BCC | BCC
NbTiV2Zr | 0 | 0 | 0 | 0 | 0 | 0 | 0 | 0.2 | 0.4 | 0.2 | 0 | 0.2 | 0 | 0 | 0 | 0 | 0 | 0 | 0 | 0 | 0 | 0 | 0 | 0 | 0 | 0 | 0 | 0 | 0 | 0 | -0.96 | 11.0764 | 7.4805 | 0.11289 | 4.6 | BCC | BCC
NbTiV3Zr | 0 | 0 | 0 | 0 | 0 | 0 | 0 | 0.16667 | 0.5 | 0.16667 | 0 | 0.16667 | 0 | 0 | 0 | 0 | 0 | 0 | 0 | 0 | 0 | 0 | 0 | 0 | 0 | 0 | 0 | 0 | 0 | 0 | -1.4444 | 10.3303 | 7.4975 | 0.1077 | 4.6667 | BCC | BCC
NbTiV4Zr | 0 | 0 | 0 | 0 | 0 | 0 | 0 | 0.14286 | 0.57143 | 0.14286 | 0 | 0.14286 | 0 | 0 | 0 | 0 | 0 | 0 | 0 | 0 | 0 | 0 | 0 | 0 | 0 | 0 | 0 | 0 | 0 | 0 | -1.6327 | 9.5927 | 7.369 | 0.10268 | 4.7143 | BCC | BCC
NbTiV5Zr | 0 | 0 | 0 | 0 | 0 | 0 | 0 | 0.125 | 0.625 | 0.125 | 0 | 0.125 | 0 | 0 | 0 | 0 | 0 | 0 | 0 | 0 | 0 | 0 | 0 | 0 | 0 | 0 | 0 | 0 | 0 | 0 | -1.6875 | 8.9259 | 7.1874 | 0.098075 | 4.75 | BCC | BCC
CrNbTiZr | 0 | 0 | 0.25 | 0 | 0 | 0 | 0 | 0.25 | 0 | 0.25 | 0 | 0.25 | 0 | 0 | 0 | 0 | 0 | 0 | 0 | 0 | 0 | 0 | 0 | 0 | 0 | 0 | 0 | 0 | 0 | 0 | -5 | 11.53 | 7.84 | 0.12 | 4.75 | IM | IM
CrNbTiVZr | 0 | 0 | 0.2 | 0 | 0 | 0 | 0 | 0.2 | 0.2 | 0.2 | 0 | 0.2 | 0 | 0 | 0 | 0 | 0 | 0 | 0 | 0 | 0 | 0 | 0 | 0 | 0 | 0 | 0 | 0 | 0 | 0 | -4.64 | 13.38 | 7.67 | 0.12 | 4.8 | IM | IM
NbMoTaW | 0 | 0 | 0 | 0 | 0 | 0 | 0 | 0 | 0 | 0.25 | 0.25 | 0 | 0 | 0.25 | 0.25 | 0 | 0 | 0 | 0 | 0 | 0 | 0 | 0 | 0 | 0 | 0 | 0 | 0 | 0 | 0 | -6.5 | 11.53 | 2.27 | 0.36 | 5.5 | BCC | BCC
VNbMoTaW | 0 | 0 | 0 | 0 | 0 | 0 | 0 | 0 | 0.2 | 0.2 | 0.2 | 0 | 0 | 0.2 | 0.2 | 0 | 0 | 0 | 0 | 0 | 0 | 0 | 0 | 0 | 0 | 0 | 0 | 0 | 0 | 0 | -4.64 | 13.38 | 3.21 | 0.34 | 5.4 | BCC | BCC
Al7.5CoCrNi | 0.71429 | 0.095238 | 0.095238 | 0 | 0.095238 | 0 | 0 | 0 | 0 | 0 | 0 | 0 | 0 | 0 | 0 | 0 | 0 | 0 | 0 | 0 | 0 | 0 | 0 | 0 | 0 | 0 | 0 | 0 | 0 | 0 | -14.2766 | 7.5841 | 6.0037 | 0.11075 | 4.5238 | IM | IM
(CoCrNi)94Al3Ti3 | 0.03 | 0.31333 | 0.31333 | 0 | 0.31333 | 0 | 0 | 0.03 | 0 | 0 | 0 | 0 | 0 | 0 | 0 | 0 | 0 | 0 | 0 | 0 | 0 | 0 | 0 | 0 | 0 | 0 | 0 | 0 | 0 | 0 | -8.9774 | 10.8192 | 3.7512 | 0.12266 | 8.0433 | IM | IM
FeCoNiCr | 0 | 0.25 | 0.25 | 0.25 | 0.25 | 0 | 0 | 0 | 0 | 0 | 0 | 0 | 0 | 0 | 0 | 0 | 0 | 0 | 0 | 0 | 0 | 0 | 0 | 0 | 0 | 0 | 0 | 0 | 0 | 0 | -3.75 | 11.53 | 0.3 | 0.1 | 8.25 | FCC | FCC
(FeCoNiCr)94Ti2Al4 | 0.04 | 0.235 | 0.235 | 0.235 | 0.235 | 0 | 0 | 0.02 | 0 | 0 | 0 | 0 | 0 | 0 | 0 | 0 | 0 | 0 | 0 | 0 | 0 | 0 | 0 | 0 | 0 | 0 | 0 | 0 | 0 | 0 | -7.3763 | 13.0394 | 3.7062 | 0.1092 | 7.955 | FCC | FCC
CoCrCuAl0.5FeNi | 0.090909 | 0.18182 | 0.18182 | 0.18182 | 0.18182 | 0.18182 | 0 | 0 | 0 | 0 | 0 | 0 | 0 | 0 | 0 | 0 | 0 | 0 | 0 | 0 | 0 | 0 | 0 | 0 | 0 | 0 | 0 | 0 | 0 | 0 | -1.52 | 14.7 | 3.82 | 0.11 | 8.27 | IM | IM
CoMnNi | 0 | 0.33333 | 0 | 0 | 0.33333 | 0 | 0.33333 | 0 | 0 | 0 | 0 | 0 | 0 | 0 | 0 | 0 | 0 | 0 | 0 | 0 | 0 | 0 | 0 | 0 | 0 | 0 | 0 | 0 | 0 | 0 | -5.7778 | 9.1344 | 3.7347 | 0.1631 | 8.6667 | FCC | FCC
CoFeNi | 0 | 0.33333 | 0 | 0.33333 | 0.33333 | 0 | 0 | 0 | 0 | 0 | 0 | 0 | 0 | 0 | 0 | 0 | 0 | 0 | 0 | 0 | 0 | 0 | 0 | 0 | 0 | 0 | 0 | 0 | 0 | 0 | -1.33 | 9.13 | 0.75 | 0.03 | 9 | FCC | FCC
FeMnNi | 0 | 0 | 0 | 0.33333 | 0.33333 | 0 | 0.33333 | 0 | 0 | 0 | 0 | 0 | 0 | 0 | 0 | 0 | 0 | 0 | 0 | 0 | 0 | 0 | 0 | 0 | 0 | 0 | 0 | 0 | 0 | 0 | -4.4444 | 9.1344 | 3.9285 | 0.15434 | 8.3333 | FCC | FCC
FeNiCoCr | 0 | 0.25 | 0.25 | 0.25 | 0.25 | 0 | 0 | 0 | 0 | 0 | 0 | 0 | 0 | 0 | 0 | 0 | 0 | 0 | 0 | 0 | 0 | 0 | 0 | 0 | 0 | 0 | 0 | 0 | 0 | 0 | -3.75 | 11.53 | 1.03 | 0.1 | 8.25 | FCC | FCC
CoFeMnNi | 0 | 0.25 | 0 | 0.25 | 0.25 | 0 | 0.25 | 0 | 0 | 0 | 0 | 0 | 0 | 0 | 0 | 0 | 0 | 0 | 0 | 0 | 0 | 0 | 0 | 0 | 0 | 0 | 0 | 0 | 0 | 0 | -4 | 11.53 | 0.66 | 0.14 | 8.5 | FCC | FCC
CoCrMnNi | 0 | 0.25 | 0.25 | 0 | 0.25 | 0 | 0.25 | 0 | 0 | 0 | 0 | 0 | 0 | 0 | 0 | 0 | 0 | 0 | 0 | 0 | 0 | 0 | 0 | 0 | 0 | 0 | 0 | 0 | 0 | 0 | -5.5 | 11.5263 | 3.447 | 0.1505 | 8 | FCC | FCC
CoCrMoNbTi0.4 | 0 | 0.22727 | 0.22727 | 0 | 0 | 0 | 0 | 0.090909 | 0 | 0.22727 | 0.22727 | 0 | 0 | 0 | 0 | 0 | 0 | 0 | 0 | 0 | 0 | 0 | 0 | 0 | 0 | 0 | 0 | 0 | 0 | 0 | -12.7686 | 13.0113 | 6.2358 | 0.22494 | 6.2727 | IM | BCC1 and BCC2+(Co, Cr)2Nb-type Laves
CoCrFeMnNiNbC | 0 | 0.14286 | 0.14286 | 0.14286 | 0.14286 | 0 | 0.14286 | 0 | 0 | 0.14286 | 0 | 0 | 0 | 0 | 0 | 0.14286 | 0 | 0 | 0 | 0 | 0 | 0 | 0 | 0 | 0 | 0 | 0 | 0 | 0 | 0 | -38.2041 | 16.1792 | 15.8992 | 0.31245 | 7 | FCC | FCC
CoCrMoNbTi | 0 | 0.2 | 0.2 | 0 | 0 | 0 | 0 | 0.2 | 0 | 0.2 | 0.2 | 0 | 0 | 0 | 0 | 0 | 0 | 0 | 0 | 0 | 0 | 0 | 0 | 0 | 0 | 0 | 0 | 0 | 0 | 0 | -13.44 | 13.3816 | 6.5342 | 0.22719 | 6 | IM | IM
CoCrMoNbTi0.2 | 0 | 0.2381 | 0.2381 | 0 | 0 | 0 | 0 | 0.047619 | 0 | 0.2381 | 0.2381 | 0 | 0 | 0 | 0 | 0 | 0 | 0 | 0 | 0 | 0 | 0 | 0 | 0 | 0 | 0 | 0 | 0 | 0 | 0 | -12.3356 | 12.5692 | 6.0498 | 0.22284 | 6.381 | IM | IM
CoCrMoNbTi0.5 | 0 | 0.22222 | 0.22222 | 0 | 0 | 0 | 0 | 0.11111 | 0 | 0.22222 | 0.22222 | 0 | 0 | 0 | 0 | 0 | 0 | 0 | 0 | 0 | 0 | 0 | 0 | 0 | 0 | 0 | 0 | 0 | 0 | 0 | -12.9383 | 13.1459 | 6.3086 | 0.22568 | 6.2222 | IM | IM
CoCrMoNbTi1.0 | 0 | 0.2 | 0.2 | 0 | 0 | 0 | 0 | 0.2 | 0 | 0.2 | 0.2 | 0 | 0 | 0 | 0 | 0 | 0 | 0 | 0 | 0 | 0 | 0 | 0 | 0 | 0 | 0 | 0 | 0 | 0 | 0 | -13.44 | 13.3816 | 6.5342 | 0.22719 | 6 | IM | IM
AlCoCrFeNiC1.5 | 0.15385 | 0.15385 | 0.15385 | 0.15385 | 0.15385 | 0 | 0 | 0 | 0 | 0 | 0 | 0 | 0 | 0 | 0 | 0.23077 | 0 | 0 | 0 | 0 | 0 | 0 | 0 | 0 | 0 | 0 | 0 | 0 | 0 | 0 | -15.3846 | 14.7851 | 5.1468 | 0.12276 | 6.6923 | IM | IM
Fe36Ni18Mn33Al13Ti0.0 | 0.13 | 0 | 0 | 0.36 | 0.18 | 0 | 0.33 | 0 | 0 | 0 | 0 | 0 | 0 | 0 | 0 | 0 | 0 | 0 | 0 | 0 | 0 | 0 | 0 | 0 | 0 | 0 | 0 | 0 | 0 | 0 | -9.798 | 10.8715 | 5.352 | 0.14816 | 7.38 | IM | IM
Fe36Ni18Mn33Al13Ti2.0 | 0.12745 | 0 | 0 | 0.35294 | 0.17647 | 0 | 0.32353 | 0.019608 | 0 | 0 | 0 | 0 | 0 | 0 | 0 | 0 | 0 | 0 | 0 | 0 | 0 | 0 | 0 | 0 | 0 | 0 | 0 | 0 | 0 | 0 | -10.8754 | 11.4608 | 5.5505 | 0.14889 | 7.3137 | IM | IM
Fe36Ni18Mn33Al13Ti4.0 | 0.125 | 0 | 0 | 0.34615 | 0.17308 | 0 | 0.31731 | 0.038462 | 0 | 0 | 0 | 0 | 0 | 0 | 0 | 0 | 0 | 0 | 0 | 0 | 0 | 0 | 0 | 0 | 0 | 0 | 0 | 0 | 0 | 0 | -11.8635 | 11.8089 | 5.7239 | 0.14951 | 7.25 | IM | IM
Fe36Ni18Mn33Al13Ti6.0 | 0.12745 | 0 | 0 | 0.35294 | 0.17647 | 0 | 0.32353 | 0.019608 | 0 | 0 | 0 | 0 | 0 | 0 | 0 | 0 | 0 | 0 | 0 | 0 | 0 | 0 | 0 | 0 | 0 | 0 | 0 | 0 | 0 | 0 | -12.77 | 12.0647 | 5.876 | 0.15002 | 7.1887 | IM | IM
Fe30Ni20Mn35Al15 | 0.15 | 0 | 0 | 0.3 | 0.2 | 0 | 0.35 | 0 | 0 | 0 | 0 | 0 | 0 | 0 | 0 | 0 | 0 | 0 | 0 | 0 | 0 | 0 | 0 | 0 | 0 | 0 | 0 | 0 | 0 | 0 | -11.33 | 11.1005 | 5.4236 | 0.15085 | 7.3 | IM | IM
Fe33Ni19Mn34Al14 | 0.14 | 0 | 0 | 0.33 | 0.19 | 0 | 0.34 | 0 | 0 | 0 | 0 | 0 | 0 | 0 | 0 | 0 | 0 | 0 | 0 | 0 | 0 | 0 | 0 | 0 | 0 | 0 | 0 | 0 | 0 | 0 | -10.56 | 11.0038 | 5.3931 | 0.14957 | 7.34 | IM | IM
Fe29Ni19Mn38Al14 | 0.14 | 0 | 0 | 0.29 | 0.19 | 0 | 0.38 | 0 | 0 | 0 | 0 | 0 | 0 | 0 | 0 | 0 | 0 | 0 | 0 | 0 | 0 | 0 | 0 | 0 | 0 | 0 | 0 | 0 | 0 | 0 | -10.9216 | 10.954 | 5.3161 | 0.15133 | 7.3 | IM | IM
Fe31Ni18Mn38Al13 | 0.13 | 0 | 0 | 0.31 | 0.18 | 0 | 0.38 | 0 | 0 | 0 | 0 | 0 | 0 | 0 | 0 | 0 | 0 | 0 | 0 | 0 | 0 | 0 | 0 | 0 | 0 | 0 | 0 | 0 | 0 | 0 | -10.222 | 10.8474 | 5.27 | 0.15064 | 7.33 | IM | IM
Fe33Ni17Mn38Al12 | 0.12 | 0 | 0 | 0.33 | 0.17 | 0 | 0.38 | 0 | 0 | 0 | 0 | 0 | 0 | 0 | 0 | 0 | 0 | 0 | 0 | 0 | 0 | 0 | 0 | 0 | 0 | 0 | 0 | 0 | 0 | 0 | -9.5192 | 10.719 | 5.2189 | 0.14993 | 7.36 | IM | IM
Fe34Ni16Mn39Al11 | 0.11 | 0 | 0 | 0.34 | 0.16 | 0 | 0.39 | 0 | 0 | 0 | 0 | 0 | 0 | 0 | 0 | 0 | 0 | 0 | 0 | 0 | 0 | 0 | 0 | 0 | 0 | 0 | 0 | 0 | 0 | 0 | -8.8868 | 10.5597 | 5.1468 | 0.1496 | 7.38 | IM | IM
Al0.3CrFe1.5MnNi | 0.0625 | 0 | 0.20833 | 0.3125 | 0.20833 | 0 | 0.20833 | 0 | 0 | 0 | 0 | 0 | 0 | 0 | 0 | 0 | 0 | 0 | 0 | 0 | 0 | 0 | 0 | 0 | 0 | 0 | 0 | 0 | 0 | 0 | -6.5538 | 12.6143 | 4.5468 | 0.13587 | 7.4792 | BCC | BCC
Al0.3CrFe1.5MnNi0.5Ti0.2 | 0.066667 | 0 | 0.22222 | 0.33333 | 0.11111 | 0 | 0.22222 | 0.044444 | 0 | 0 | 0 | 0 | 0 | 0 | 0 | 0 | 0 | 0 | 0 | 0 | 0 | 0 | 0 | 0 | 0 | 0 | 0 | 0 | 0 | 0 | -7.6741 | 13.2843 | 5.3971 | 0.13205 | 7.0444 | BCC | BCC
Al0.3CrFe1.5MnNi0.5Si0.2 | 0.066667 | 0 | 0.22222 | 0.33333 | 0.11111 | 0 | 0.22222 | 0 | 0 | 0 | 0 | 0 | 0 | 0 | 0 | 0 | 0 | 0 | 0.044444 | 0 | 0 | 0 | 0 | 0 | 0 | 0 | 0 | 0 | 0 | 0 | -11.356 | 13.2843 | 5.0665 | 0.13213 | 7.0444 | IM | IM
Al25Ti25Ni25Cu25 | 0.25 | 0 | 0 | 0 | 0.25 | 0.25 | 0 | 0.25 | 0 | 0 | 0 | 0 | 0 | 0 | 0 | 0 | 0 | 0 | 0 | 0 | 0 | 0 | 0 | 0 | 0 | 0 | 0 | 0 | 0 | 0 | -23.25 | 11.5263 | 6.9244 | 0.16688 | 7 | FCC | FCC
Al22.5Ti22.5Ni20Cu20Fe15 | 0.225 | 0 | 0 | 0.15 | 0.2 | 0.2 | 0 | 0.225 | 0 | 0 | 0 | 0 | 0 | 0 | 0 | 0 | 0 | 0 | 0 | 0 | 0 | 0 | 0 | 0 | 0 | 0 | 0 | 0 | 0 | 0 | -19.955 | 13.2997 | 7.1681 | 0.15777 | 6.975 | FCC | FCC
AlTiNiCuFe | 0.2 | 0 | 0 | 0.2 | 0.2 | 0.2 | 0 | 0.2 | 0 | 0 | 0 | 0 | 0 | 0 | 0 | 0 | 0 | 0 | 0 | 0 | 0 | 0 | 0 | 0 | 0 | 0 | 0 | 0 | 0 | 0 | -17.6 | 13.3816 | 7.1622 | 0.15354 | 7.2 | FCC | FCC
Al0.5CoCrFeNiTi0.5 | 0.1 | 0.2 | 0.2 | 0.2 | 0.2 | 0 | 0 | 0.1 | 0 | 0 | 0 | 0 | 0 | 0 | 0 | 0 | 0 | 0 | 0 | 0 | 0 | 0 | 0 | 0 | 0 | 0 | 0 | 0 | 0 | 0 | -15.52 | 14.5342 | 6.252 | 0.13164 | 7.3 | FCC_BCC | FCC+BCC
Al0.8CoCrFeNiTi0.2 | 0.16 | 0.2 | 0.2 | 0.2 | 0.2 | 0 | 0 | 0.04 | 0 | 0 | 0 | 0 | 0 | 0 | 0 | 0 | 0 | 0 | 0 | 0 | 0 | 0 | 0 | 0 | 0 | 0 | 0 | 0 | 0 | 0 | -21.9778 | 14.8417 | 7.3212 | 0.144 | 6.7 | FCC_BCC | FCC+BCC
CoCrFeNiMnC0.01 | 0 | 0.1996 | 0.1996 | 0.1996 | 0.1996 | 0 | 0.1996 | 0 | 0 | 0 | 0 | 0 | 0 | 0 | 0 | 0.001996 | 0 | 0 | 0 | 0 | 0 | 0 | 0 | 0 | 0 | 0 | 0 | 0 | 0 | 0 | -4.5546 | 13.4746 | 3.7041 | 0.14258 | 7.992 | FCC | FCC
CoCrFeNiAl0.3 | 0.069767 | 0.23256 | 0.23256 | 0.23256 | 0.23256 | 0 | 0 | 0 | 0 | 0 | 0 | 0 | 0 | 0 | 0 | 0 | 0 | 0 | 0 | 0 | 0 | 0 | 0 | 0 | 0 | 0 | 0 | 0 | 0 | 0 | -7.27 | 12.83 | 3.49 | 0.11 | 7.88 | IM | IM
FeMnNiCoCr | 0 | 0.2 | 0.2 | 0.2 | 0.2 | 0 | 0.2 | 0 | 0 | 0 | 0 | 0 | 0 | 0 | 0 | 0 | 0 | 0 | 0 | 0 | 0 | 0 | 0 | 0 | 0 | 0 | 0 | 0 | 0 | 0 | -4.16 | 13.38 | 0.92 | 0.14 | 8 | FCC | FCC
Fe40Mn27Ni26Co5Cr2 | 0 | 0.05 | 0.02 | 0.4 | 0.26 | 0 | 0.27 | 0 | 0 | 0 | 0 | 0 | 0 | 0 | 0 | 0 | 0 | 0 | 0 | 0 | 0 | 0 | 0 | 0 | 0 | 0 | 0 | 0 | 0 | 0 | -3.4172 | 10.7947 | 3.7158 | 0.14294 | 8.26 | FCC | FCC
Fe40Mn40Co10Cr10 | 0 | 0.1 | 0.1 | 0.4 | 0 | 0 | 0.4 | 0 | 0 | 0 | 0 | 0 | 0 | 0 | 0 | 0 | 0 | 0 | 0 | 0 | 0 | 0 | 0 | 0 | 0 | 0 | 0 | 0 | 0 | 0 | -0.96 | 9.9237 | 4.045 | 0.13829 | 7.5 | FCC | FCC
Co20Cr20Fe20Mn20Ni20 | 0 | 0.2 | 0.2 | 0.2 | 0.2 | 0 | 0.2 | 0 | 0 | 0 | 0 | 0 | 0 | 0 | 0 | 0 | 0 | 0 | 0 | 0 | 0 | 0 | 0 | 0 | 0 | 0 | 0 | 0 | 0 | 0 | -4.16 | 13.38 | 0.92 | 0.14 | 8 | FCC | FCC
Co20Cr20Fe34Mn20Ni6 | 0 | 0.2 | 0.2 | 0.34 | 0.06 | 0 | 0.2 | 0 | 0 | 0 | 0 | 0 | 0 | 0 | 0 | 0 | 0 | 0 | 0 | 0 | 0 | 0 | 0 | 0 | 0 | 0 | 0 | 0 | 0 | 0 | -2.5472 | 12.4822 | 3.3025 | 0.12919 | 7.72 | FCC | FCC
Co20Cr20Fe40Mn20 | 0 | 0.125 | 0.125 | 0.5 | 0 | 0 | 0.25 | 0 | 0 | 0 | 0 | 0 | 0 | 0 | 0 | 0 | 0 | 0 | 0 | 0 | 0 | 0 | 0 | 0 | 0 | 0 | 0 | 0 | 0 | 0 | -1.76 | 11.0764 | 3.3163 | 0.12474 | 7.6 | FCC | FCC
AlNbTiV | 0.25 | 0 | 0 | 0 | 0 | 0 | 0 | 0.25 | 0.25 | 0.25 | 0 | 0 | 0 | 0 | 0 | 0 | 0 | 0 | 0 | 0 | 0 | 0 | 0 | 0 | 0 | 0 | 0 | 0 | 0 | 0 | -16.25 | 11.53 | 3.3 | 0.03 | 4.25 | BCC | BCC
AlCrNbTiV | 0.2 | 0 | 0.2 | 0 | 0 | 0 | 0 | 0.2 | 0.2 | 0.2 | 0 | 0 | 0 | 0 | 0 | 0 | 0 | 0 | 0 | 0 | 0 | 0 | 0 | 0 | 0 | 0 | 0 | 0 | 0 | 0 | -14.56 | 13.3816 | 5.9023 | 0.039699 | 4.6 | IM | IM
Al18Cr28Nb18Ti18V18 | 0.18 | 0.28 | 0 | 0 | 0 | 0 | 0 | 0.18 | 0.18 | 0.18 | 0 | 0 | 0 | 0 | 0 | 0 | 0 | 0 | 0 | 0 | 0 | 0 | 0 | 0 | 0 | 0 | 0 | 0 | 0 | 0 | -13.6656 | 13.229 | 6.3197 | 0.040765 | 4.74 | IM | IM
Al0.0HfNbTiZr | 0 | 0 | 0 | 0 | 0 | 0 | 0 | 0.25 | 0 | 0.25 | 0 | 0.25 | 0.25 | 0 | 0 | 0 | 0 | 0 | 0 | 0 | 0 | 0 | 0 | 0 | 0 | 0 | 0 | 0 | 0 | 0 | 2.5 | 11.53 | 4.12 | 0.13 | 4.25 | BCC | BCC
Al3(HfNbTiZr)97 | 0.03 | 0 | 0 | 0 | 0 | 0 | 0 | 0.2425 | 0 | 0.2425 | 0 | 0.2425 | 0.2425 | 0 | 0 | 0 | 0 | 0 | 0 | 0 | 0 | 0 | 0 | 0 | 0 | 0 | 0 | 0 | 0 | 0 | -14.02 | 12.1095 | 4.6455 | 0.12472 | 3.984 | BCC | BCC
Al5(HfNbTiZr)95 | 0.05 | 0 | 0 | 0 | 0 | 0 | 0 | 0.2375 | 0 | 0.2375 | 0 | 0.2375 | 0.2375 | 0 | 0 | 0 | 0 | 0 | 0 | 0 | 0 | 0 | 0 | 0 | 0 | 0 | 0 | 0 | 0 | 0 | -6.2225 | 12.6005 | 4.9208 | 0.13157 | 4.1875 | BCC | BCC
Al7(HfNbTiZr)93 | 0.07 | 0 | 0 | 0 | 0 | 0 | 0 | 0.2325 | 0 | 0.2325 | 0 | 0.2325 | 0.2325 | 0 | 0 | 0 | 0 | 0 | 0 | 0 | 0 | 0 | 0 | 0 | 0 | 0 | 0 | 0 | 0 | 0 | -8.5281 | 12.8283 | 4.9356 | 0.13217 | 4.1625 | BCC | BCC
Al10 (HfNbTiZr)90 | 0.1 | 0 | 0 | 0 | 0 | 0 | 0 | 0.225 | 0 | 0.225 | 0 | 0.225 | 0.225 | 0 | 0 | 0 | 0 | 0 | 0 | 0 | 0 | 0 | 0 | 0 | 0 | 0 | 0 | 0 | 0 | 0 | -11.79 | 13.0766 | 4.953 | 0.1329 | 4.125 | IM | IM
Al12(HfNbTiZr)88 | 0.12 | 0 | 0 | 0 | 0 | 0 | 0 | 0.22 | 0 | 0.22 | 0 | 0.22 | 0.22 | 0 | 0 | 0 | 0 | 0 | 0 | 0 | 0 | 0 | 0 | 0 | 0 | 0 | 0 | 0 | 0 | 0 | -13.8336 | 13.1939 | 4.9613 | 0.13328 | 4.1 | IM | IM
HfNbTiZr | 0 | 0 | 0 | 0 | 0 | 0 | 0 | 0.25 | 0 | 0.25 | 0 | 0.25 | 0.25 | 0 | 0 | 0 | 0 | 0 | 0 | 0 | 0 | 0 | 0 | 0 | 0 | 0 | 0 | 0 | 0 | 0 | 2.5 | 11.53 | 4.12 | 0.13 | 4.25 | BCC | BCC
Al0.2CrFeCoNi2Cu0.2 | 0.037037 | 0.18519 | 0.18519 | 0.18519 | 0.37037 | 0.037037 | 0 | 0 | 0 | 0 | 0 | 0 | 0 | 0 | 0 | 0 | 0 | 0 | 0 | 0 | 0 | 0 | 0 | 0 | 0 | 0 | 0 | 0 | 0 | 0 | -4.5322 | 12.8782 | 2.8244 | 0.10078 | 8.4815 | FCC | FCC
Al0.3CuCrFeNi2 | 0.056604 | 0 | 0.18868 | 0.18868 | 0.37736 | 0.18868 | 0 | 0 | 0 | 0 | 0 | 0 | 0 | 0 | 0 | 0 | 0 | 0 | 0 | 0 | 0 | 0 | 0 | 0 | 0 | 0 | 0 | 0 | 0 | 0 | -7.01 | 12.26 | 3.42 | 0.11 | 8.28 | FCC | FCC
Al0.2Co1.5CrFeNi1.5Ti0.3 | 0.036364 | 0.27273 | 0.18182 | 0.18182 | 0.27273 | 0 | 0 | 0.054545 | 0 | 0 | 0 | 0 | 0 | 0 | 0 | 0 | 0 | 0 | 0 | 0 | 0 | 0 | 0 | 0 | 0 | 0 | 0 | 0 | 0 | 0 | -10.0298 | 13.3678 | 4.6304 | 0.11687 | 8.0545 | IM | IM
AlHfNbTaTiZr | 0.16667 | 0 | 0 | 0 | 0 | 0 | 0 | 0.16667 | 0 | 0.16667 | 0 | 0.16667 | 0.16667 | 0.16667 | 0 | 0 | 0 | 0 | 0 | 0 | 0 | 0 | 0 | 0 | 0 | 0 | 0 | 0 | 0 | 0 | -14.7778 | 14.8975 | 4.9028 | 0.12261 | 4.1667 | BCC | BCC
Hf0.5Mo0.5NbTiZrC0.1 | 0 | 0 | 0 | 0 | 0 | 0 | 0 | 0.2439 | 0 | 0.2439 | 0.12195 | 0.2439 | 0.12195 | 0 | 0 | 0.02439 | 0 | 0 | 0 | 0 | 0 | 0 | 0 | 0 | 0 | 0 | 0 | 0 | 0 | 0 | -6.4723 | 13.6042 | 9.4506 | 0.29872 | 4.4878 | IM | IM
Hf0.5Mo0.5NbTiZrC0.3 | 0 | 0 | 0 | 0 | 0 | 0 | 0 | 0.23256 | 0 | 0.23256 | 0.11628 | 0.23256 | 0.11628 | 0 | 0 | 0.069767 | 0 | 0 | 0 | 0 | 0 | 0 | 0 | 0 | 0 | 0 | 0 | 0 | 0 | 0 | -17.2201 | 14.1663 | 13.9242 | 0.35678 | 4.4651 | IM | IM
Al0.5NbTa0.8Ti1.5V0.2Zr | 0.1 | 0 | 0 | 0 | 0 | 0 | 0 | 0.3 | 0.04 | 0.2 | 0 | 0.2 | 0 | 0.16 | 0 | 0 | 0 | 0 | 0 | 0 | 0 | 0 | 0 | 0 | 0 | 0 | 0 | 0 | 0 | 0 | -8.62 | 13.78 | 4.23 | 0.1 | 4.3 | IM | IM
Mo0.5NbHf0.5ZrTiSi0.1 | 0 | 0 | 0 | 0 | 0 | 0 | 0 | 0.2439 | 0 | 0.2439 | 0.12195 | 0.2439 | 0.12195 | 0 | 0 | 0 | 0 | 0 | 0.02439 | 0 | 0 | 0 | 0 | 0 | 0 | 0 | 0 | 0 | 0 | 0 | -6.4723 | 13.6042 | 6.6908 | 0.26145 | 4.4878 | BCC | BCC
Mo0.5NbHf0.5ZrTiSi0.3 | 0 | 0 | 0 | 0 | 0 | 0 | 0 | 0.23256 | 0 | 0.23256 | 0.11628 | 0.23256 | 0.11628 | 0 | 0 | 0 | 0 | 0 | 0.069767 | 0 | 0 | 0 | 0 | 0 | 0 | 0 | 0 | 0 | 0 | 0 | -17.2201 | 14.1663 | 8.1234 | 0.26523 | 4.4651 | IM | IM
Mo0.5NbHf0.5ZrTiSi0.5 | 0 | 0 | 0 | 0 | 0 | 0 | 0 | 0.22222 | 0 | 0.22222 | 0.11111 | 0.22222 | 0.11111 | 0 | 0 | 0 | 0 | 0 | 0.11111 | 0 | 0 | 0 | 0 | 0 | 0 | 0 | 0 | 0 | 0 | 0 | -26.0741 | 14.4266 | 9.1739 | 0.26781 | 4.4444 | IM | IM
Mo0.5NbHf0.5ZrTiSi0.7 | 0 | 0 | 0 | 0 | 0 | 0 | 0 | 0.21277 | 0 | 0.21277 | 0.10638 | 0.21277 | 0.10638 | 0 | 0 | 0 | 0 | 0 | 0.14894 | 0 | 0 | 0 | 0 | 0 | 0 | 0 | 0 | 0 | 0 | 0 | -33.3907 | 14.535 | 9.9873 | 0.26947 | 4.4255 | IM | IM
Mo0.5NbHf0.5ZrTiSi0.9 | 0 | 0 | 0 | 0 | 0 | 0 | 0 | 0.20408 | 0 | 0.20408 | 0.10204 | 0.20408 | 0.10204 | 0 | 0 | 0 | 0 | 0 | 0.18367 | 0 | 0 | 0 | 0 | 0 | 0 | 0 | 0 | 0 | 0 | 0 | -39.4502 | 14.5507 | 10.6363 | 0.27041 | 4.4082 | IM | IM
HfMo0.5NbTiV0.5Si0.3 | 0 | 0 | 0 | 0 | 0 | 0 | 0 | 0.23256 | 0.11628 | 0.23256 | 0.11628 | 0 | 0.23256 | 0 | 0 | 0 | 0 | 0 | 0.069767 | 0 | 0 | 0 | 0 | 0 | 0 | 0 | 0 | 0 | 0 | 0 | -16.3656 | 14.1663 | 7.8791 | 0.25413 | 4.5814 | IM | IM
HfMo0.5NbTiV0.5Si0.5 | 0 | 0 | 0 | 0 | 0 | 0 | 0 | 0.22222 | 0.11111 | 0.22222 | 0.11111 | 0 | 0.22222 | 0 | 0 | 0 | 0 | 0 | 0.11111 | 0 | 0 | 0 | 0 | 0 | 0 | 0 | 0 | 0 | 0 | 0 | -31.1182 | 14.535 | 9.442 | 0.25656 | 4.5319 | IM | IM
HfMo0.5NbTiV0.5Si0.7 | 0 | 0 | 0 | 0 | 0 | 0 | 0 | 0.21277 | 0.10638 | 0.21277 | 0.10638 | 0 | 0.21277 | 0 | 0 | 0 | 0 | 0 | 0.14894 | 0 | 0 | 0 | 0 | 0 | 0 | 0 | 0 | 0 | 0 | 0 | -31.1182 | 14.535 | 9.442 | 0.25656 | 4.5319 | IM | IM
MoNb0.5HfZrTi | 0 | 0 | 0 | 0 | 0 | 0 | 0 | 0.22222 | 0 | 0.11111 | 0.22222 | 0.22222 | 0.22222 | 0 | 0 | 0 | 0 | 0 | 0 | 0 | 0 | 0 | 0 | 0 | 0 | 0 | 0 | 0 | 0 | 0 | -3.358 | 13.1459 | 6.2522 | 0.32626 | 4.5556 | BCC | BCC
MoNb1.5HfZrTi | 0 | 0 | 0 | 0 | 0 | 0 | 0 | 0.18182 | 0 | 0.27273 | 0.18182 | 0.18182 | 0.18182 | 0 | 0 | 0 | 0 | 0 | 0 | 0 | 0 | 0 | 0 | 0 | 0 | 0 | 0 | 0 | 0 | 0 | -3.0413 | 13.2546 | 5.9417 | 0.29518 | 4.6364 | BCC | BCC
MoNbHfZrTi0.5 | 0 | 0 | 0 | 0 | 0 | 0 | 0 | 0.11111 | 0 | 0.22222 | 0.22222 | 0.22222 | 0.22222 | 0 | 0 | 0 | 0 | 0 | 0 | 0 | 0 | 0 | 0 | 0 | 0 | 0 | 0 | 0 | 0 | 0 | -3.7531 | 13.1459 | 6.388 | 0.3259 | 4.6667 | BCC | BCC
MoNbHfZrTi1.5 | 0 | 0 | 0 | 0 | 0 | 0 | 0 | 0.27273 | 0 | 0.18182 | 0.18182 | 0.18182 | 0.18182 | 0 | 0 | 0 | 0 | 0 | 0 | 0 | 0 | 0 | 0 | 0 | 0 | 0 | 0 | 0 | 0 | 0 | -2.7769 | 13.2546 | 5.8425 | 0.29544 | 4.5455 | BCC | BCC
MoNbHfZr0.5Ti | 0 | 0 | 0 | 0 | 0 | 0 | 0 | 0.22222 | 0 | 0.22222 | 0.22222 | 0.11111 | 0.22222 | 0 | 0 | 0 | 0 | 0 | 0 | 0 | 0 | 0 | 0 | 0 | 0 | 0 | 0 | 0 | 0 | 0 | -2.7654 | 13.1459 | 5.8641 | 0.31366 | 4.6667 | BCC | BCC
MoNbHfZr1.5Ti | 0 | 0 | 0 | 0 | 0 | 0 | 0 | 0.18182 | 0 | 0.18182 | 0.18182 | 0.27273 | 0.18182 | 0 | 0 | 0 | 0 | 0 | 0 | 0 | 0 | 0 | 0 | 0 | 0 | 0 | 0 | 0 | 0 | 0 | -3.438 | 13.2546 | 6.1872 | 0.30419 | 4.5455 | BCC | BCC
MoNbHf0.5ZrTi | 0 | 0 | 0 | 0 | 0 | 0 | 0 | 0.22222 | 0 | 0.22222 | 0.22222 | 0.22222 | 0.11111 | 0 | 0 | 0 | 0 | 0 | 0 | 0 | 0 | 0 | 0 | 0 | 0 | 0 | 0 | 0 | 0 | 0 | -3.9506 | 13.1459 | 6.0982 | 0.31044 | 4.6667 | BCC | BCC
MoNbHf1.5ZrTi | 0 | 0 | 0 | 0 | 0 | 0 | 0 | 0.18182 | 0 | 0.18182 | 0.18182 | 0.18182 | 0.27273 | 0 | 0 | 0 | 0 | 0 | 0 | 0 | 0 | 0 | 0 | 0 | 0 | 0 | 0 | 0 | 0 | 0 | -2.6446 | 13.2546 | 6.0403 | 0.30639 | 4.5455 | BCC | BCC
Mo0.5NbHf0.5ZrTi | 0 | 0 | 0 | 0 | 0 | 0 | 0 | 0.25 | 0 | 0.25 | 0.125 | 0.25 | 0.125 | 0 | 0 | 0 | 0 | 0 | 0 | 0 | 0 | 0 | 0 | 0 | 0 | 0 | 0 | 0 | 0 | 0 | -0.25 | 12.9671 | 5.7304 | 0.25899 | 4.5 | BCC | BCC
Mo1.5NbHfZrTi | 0 | 0 | 0 | 0 | 0 | 0 | 0 | 0.18182 | 0 | 0.18182 | 0.27273 | 0.18182 | 0.18182 | 0 | 0 | 0 | 0 | 0 | 0 | 0 | 0 | 0 | 0 | 0 | 0 | 0 | 0 | 0 | 0 | 0 | -2.6446 | 13.2546 | 6.3364 | 0.33815 | 4.7273 | BCC | BCC
FeCoNiCrMn | 0 | 0.2 | 0.2 | 0.2 | 0.2 | 0 | 0.2 | 0 | 0 | 0 | 0 | 0 | 0 | 0 | 0 | 0 | 0 | 0 | 0 | 0 | 0 | 0 | 0 | 0 | 0 | 0 | 0 | 0 | 0 | 0 | -4.16 | 13.3816 | 3.2695 | 0.13836 | 8 | FCC | FCC
Fe19.6Co19.6Ni19.6Cr19.6Mn19.6Al2 | 0.02 | 0.196 | 0.196 | 0.196 | 0.196 | 0 | 0.196 | 0 | 0 | 0 | 0 | 0 | 0 | 0 | 0 | 0 | 0 | 0 | 0 | 0 | 0 | 0 | 0 | 0 | 0 | 0 | 0 | 0 | 0 | 0 | -5.2653 | 13.9291 | 3.7027 | 0.1387 | 7.9 | FCC | FCC
Fe19.2Co19.2Ni19.2Cr19.2Mn19.2Al4 | 0.04 | 0.192 | 0.192 | 0.192 | 0.192 | 0 | 0.192 | 0 | 0 | 0 | 0 | 0 | 0 | 0 | 0 | 0 | 0 | 0 | 0 | 0 | 0 | 0 | 0 | 0 | 0 | 0 | 0 | 0 | 0 | 0 | -6.3222 | 14.2427 | 4.0701 | 0.13897 | 7.8 | FCC | FCC
Fe18.6Co18.6Ni18.6Cr18.8Mn18.8Al7 | 0.06986 | 0.18563 | 0.18762 | 0.18563 | 0.18563 | 0 | 0.18563 | 0 | 0 | 0 | 0 | 0 | 0 | 0 | 0 | 0 | 0 | 0 | 0 | 0 | 0 | 0 | 0 | 0 | 0 | 0 | 0 | 0 | 0 | 0 | -7.8165 | 14.5538 | 4.5328 | 0.13924 | 7.65 | FCC_BCC | FCC+BCC
Fe18.4Co18.4Ni18.4Cr18.4Mn18.4Al8 | 0.08 | 0.184 | 0.184 | 0.184 | 0.184 | 0 | 0.184 | 0 | 0 | 0 | 0 | 0 | 0 | 0 | 0 | 0 | 0 | 0 | 0 | 0 | 0 | 0 | 0 | 0 | 0 | 0 | 0 | 0 | 0 | 0 | -8.2903 | 14.6289 | 4.6683 | 0.1393 | 7.6 | FCC_BCC | FCC+BCC
Fe18.2Co18.2Ni18.2Cr18.2Mn18.2Al9 | 0.09 | 0.182 | 0.182 | 0.182 | 0.182 | 0 | 0.182 | 0 | 0 | 0 | 0 | 0 | 0 | 0 | 0 | 0 | 0 | 0 | 0 | 0 | 0 | 0 | 0 | 0 | 0 | 0 | 0 | 0 | 0 | 0 | -8.752 | 14.6927 | 4.7959 | 0.13933 | 7.55 | FCC_BCC | FCC+BCC
Fe18Co18Ni18Cr18Mn18Al10 | 0.1 | 0.18 | 0.18 | 0.18 | 0.18 | 0 | 0.18 | 0 | 0 | 0 | 0 | 0 | 0 | 0 | 0 | 0 | 0 | 0 | 0 | 0 | 0 | 0 | 0 | 0 | 0 | 0 | 0 | 0 | 0 | 0 | -9.2016 | 14.7463 | 4.9162 | 0.13936 | 7.5 | FCC_BCC | FCC+BCC
Fe17.8Co17.8Ni17.8Cr17.8Mn17.8Al11 | 0.11 | 0.178 | 0.178 | 0.178 | 0.178 | 0 | 0.178 | 0 | 0 | 0 | 0 | 0 | 0 | 0 | 0 | 0 | 0 | 0 | 0 | 0 | 0 | 0 | 0 | 0 | 0 | 0 | 0 | 0 | 0 | 0 | -9.6391 | 14.7907 | 5.0297 | 0.13936 | 7.45 | FCC_BCC | FCC+BCC
TiZrNbV | 0 | 0 | 0 | 0 | 0 | 0 | 0 | 0.25 | 0.25 | 0.25 | 0 | 0.25 | 0 | 0 | 0 | 0 | 0 | 0 | 0 | 0 | 0 | 0 | 0 | 0 | 0 | 0 | 0 | 0 | 0 | 0 | -0.25 | 11.5263 | 7.0484 | 0.11715 | 4.5 | BCC | BCC
TiZrNbVMo1.7 | 0 | 0 | 0 | 0 | 0 | 0 | 0 | 0.17544 | 0.17544 | 0.17544 | 0.29825 | 0.17544 | 0 | 0 | 0 | 0 | 0 | 0 | 0 | 0 | 0 | 0 | 0 | 0 | 0 | 0 | 0 | 0 | 0 | 0 | -4.703 | 13.1552 | 6.6654 | 0.30663 | 4.9474 | BCC | BCC
TiZrNbVMo2.0 | 0 | 0 | 0 | 0 | 0 | 0 | 0 | 0.16667 | 0.16667 | 0.16667 | 0.33333 | 0.16667 | 0 | 0 | 0 | 0 | 0 | 0 | 0 | 0 | 0 | 0 | 0 | 0 | 0 | 0 | 0 | 0 | 0 | 0 | -4.7778 | 12.9765 | 6.5817 | 0.31425 | 5 | BCC | BCC
CoCrCuFeNiTi0.8 | 0 | 0.20833 | 0.20833 | 0.20833 | 0.20833 | 0 | 0 | 0.16667 | 0 | 0 | 0 | 0 | 0 | 0 | 0 | 0 | 0 | 0 | 0 | 0 | 0 | 0 | 0 | 0 | 0 | 0 | 0 | 0 | 0 | 0 | -6.75 | 14.87 | 5.27 | 0.13 | 8.14 | IM | IM
CrFeCoNiCuTi0.5 | 0 | 0.18182 | 0.18182 | 0.18182 | 0.18182 | 0.18182 | 0 | 0.090909 | 0 | 0 | 0 | 0 | 0 | 0 | 0 | 0 | 0 | 0 | 0 | 0 | 0 | 0 | 0 | 0 | 0 | 0 | 0 | 0 | 0 | 0 | -3.7025 | 14.698 | 4.8222 | 0.12236 | 8.3636 | IM | IM
CrFeCoNiCu | 0 | 0.2 | 0.2 | 0.2 | 0.2 | 0.2 | 0 | 0 | 0 | 0 | 0 | 0 | 0 | 0 | 0 | 0 | 0 | 0 | 0 | 0 | 0 | 0 | 0 | 0 | 0 | 0 | 0 | 0 | 0 | 0 | 2.314 | 13.2546 | 0.99863 | 0.090463 | 8.9091 | FCC | FCC
Cu0.25AlCoCrFeNiTi0.5 | 0.17391 | 0.17391 | 0.17391 | 0.17391 | 0.17391 | 0.043478 | 0 | 0.086957 | 0 | 0 | 0 | 0 | 0 | 0 | 0 | 0 | 0 | 0 | 0 | 0 | 0 | 0 | 0 | 0 | 0 | 0 | 0 | 0 | 0 | 0 | -15.5009 | 15.5459 | 6.5839 | 0.13407 | 7.087 | BCC | BCC
Cu0.5AlCoCrFeNiTi0.5 | 0.16667 | 0.16667 | 0.16667 | 0.16667 | 0.16667 | 0.083333 | 0 | 0.083333 | 0 | 0 | 0 | 0 | 0 | 0 | 0 | 0 | 0 | 0 | 0 | 0 | 0 | 0 | 0 | 0 | 0 | 0 | 0 | 0 | 0 | 0 | -13.4167 | 15.858 | 6.4577 | 0.13409 | 7.25 | BCC | BCC
AlCrFeCoNiCu | 0.16667 | 0.16667 | 0.16667 | 0.16667 | 0.16667 | 0.16667 | 0 | 0 | 0 | 0 | 0 | 0 | 0 | 0 | 0 | 0 | 0 | 0 | 0 | 0 | 0 | 0 | 0 | 0 | 0 | 0 | 0 | 0 | 0 | 0 | -4.7778 | 14.8975 | 5.2811 | 0.11908 | 7.8333 | FCC_BCC | FCC+BCC
AlCrFeCoNiCuTi | 0.14286 | 0.14286 | 0.14286 | 0.14286 | 0.14286 | 0.14286 | 0 | 0.14286 | 0 | 0 | 0 | 0 | 0 | 0 | 0 | 0 | 0 | 0 | 0 | 0 | 0 | 0 | 0 | 0 | 0 | 0 | 0 | 0 | 0 | 0 | -13.7959 | 16.1792 | 6.7779 | 0.14257 | 7.2857 | FCC_BCC | FCC+BCC
AlCrFeCoNiCuV | 0.14286 | 0.14286 | 0.14286 | 0.14286 | 0.14286 | 0.14286 | 0 | 0 | 0.14286 | 0 | 0 | 0 | 0 | 0 | 0 | 0 | 0 | 0 | 0 | 0 | 0 | 0 | 0 | 0 | 0 | 0 | 0 | 0 | 0 | 0 | -7.7551 | 16.1792 | 4.9541 | 0.125 | 7.4286 | FCC_BCC | FCC+BCC
Co25Ni25Fe25Al7.5Cu17.5 | 0.075 | 0.25 | 0 | 0.25 | 0.25 | 0.175 | 0 | 0 | 0 | 0 | 0 | 0 | 0 | 0 | 0 | 0 | 0 | 0 | 0 | 0 | 0 | 0 | 0 | 0 | 0 | 0 | 0 | 0 | 0 | 0 | 0.8225 | 12.796 | 3.8744 | 0.076905 | 8.9 | FCC | FCC
V10Cr10Fe45Co10Ni25 | 0 | 0.1 | 0.1 | 0.45 | 0.25 | 0 | 0 | 0 | 0.1 | 0 | 0 | 0 | 0 | 0 | 0 | 0 | 0 | 0 | 0 | 0 | 0 | 0 | 0 | 0 | 0 | 0 | 0 | 0 | 0 | 0 | -5.82 | 11.6126 | 1.7393 | 0.092715 | 8.1 | FCC | FCC
V10Cr10Fe45Co20Ni15 | 0 | 0.2 | 0.1 | 0.45 | 0.15 | 0 | 0 | 0 | 0.1 | 0 | 0 | 0 | 0 | 0 | 0 | 0 | 0 | 0 | 0 | 0 | 0 | 0 | 0 | 0 | 0 | 0 | 0 | 0 | 0 | 0 | -5.36 | 11.8589 | 1.7325 | 0.090139 | 8 | FCC | FCC
V10Cr10Fe45Co30Ni5 | 0 | 0.3 | 0.1 | 0.45 | 0.05 | 0 | 0 | 0 | 0.1 | 0 | 0 | 0 | 0 | 0 | 0 | 0 | 0 | 0 | 0 | 0 | 0 | 0 | 0 | 0 | 0 | 0 | 0 | 0 | 0 | 0 | -4.9 | 11.0651 | 1.7248 | 0.087384 | 7.9 | FCC_BCC | FCC+BCC
V10Cr10Fe45Co35Ni0 | 0 | 0.35 | 0.1 | 0.45 | 0 | 0 | 0 | 0 | 0.1 | 0 | 0 | 0 | 0 | 0 | 0 | 0 | 0 | 0 | 0 | 0 | 0 | 0 | 0 | 0 | 0 | 0 | 0 | 0 | 0 | 0 | -4.67 | 9.8716 | 1.7206 | 0.085935 | 7.85 | FCC_BCC | FCC+BCC
Re10Nb30Ti30Zr30 | 0 | 0 | 0 | 0 | 0 | 0 | 0 | 0.3 | 0 | 0.3 | 0 | 0.3 | 0 | 0 | 0 | 0 | 0 | 0 | 0 | 0.1 | 0 | 0 | 0 | 0 | 0 | 0 | 0 | 0 | 0 | 0 | -8.16 | 10.9238 | 5.4208 | 0.16489 | 4.6 | IM | IM
VCrFeTa0.3W0.3 | 0 | 0 | 0.27778 | 0.27778 | 0 | 0 | 0 | 0 | 0.27778 | 0 | 0 | 0 | 0 | 0.083333 | 0.083333 | 0 | 0 | 0 | 0 | 0 | 0 | 0 | 0 | 0 | 0 | 0 | 0 | 0 | 0 | 0 | -5.4105 | 12.3187 | 4.5515 | 0.21025 | 6.1944 | BCC | BCC
CrFeTaVW | 0 | 0 | 0.25 | 0.25 | 0 | 0 | 0 | 0 | 0.25 | 0 | 0 | 0 | 0 | 0 | 0.25 | 0 | 0 | 0 | 0 | 0 | 0 | 0 | 0 | 0 | 0 | 0 | 0 | 0 | 0 | 0 | -2.5 | 11.5263 | 3.9889 | 0.293 | 6.25 | IM | IM
HfMoNbTaTiZr | 0 | 0 | 0 | 0 | 0 | 0 | 0 | 0.16667 | 0 | 0.16667 | 0.16667 | 0.16667 | 0.16667 | 0.16667 | 0 | 0 | 0 | 0 | 0 | 0 | 0 | 0 | 0 | 0 | 0 | 0 | 0 | 0 | 0 | 0 | 1.8889 | 12.4146 | 19.0595 | 0.24615 | 3.6667 | IM | IM
HfMoTaTiZr | 0 | 0 | 0 | 0 | 0 | 0 | 0 | 0.2 | 0 | 0 | 0.2 | 0.2 | 0.2 | 0.2 | 0 | 0 | 0 | 0 | 0 | 0 | 0 | 0 | 0 | 0 | 0 | 0 | 0 | 0 | 0 | 0 | -1.92 | 13.3816 | 6.0879 | 0.31123 | 4.6 | BCC | BCC
HfMoNbTaZr | 0 | 0 | 0 | 0 | 0 | 0 | 0 | 0 | 0 | 0.2 | 0.2 | 0.2 | 0.2 | 0.2 | 0 | 0 | 0 | 0 | 0 | 0 | 0 | 0 | 0 | 0 | 0 | 0 | 0 | 0 | 0 | 0 | -1.12 | 13.3816 | 6.3013 | 0.31115 | 4.8 | BCC | BCC
HfMoNbTaTi | 0 | 0 | 0 | 0 | 0 | 0 | 0 | 0.2 | 0 | 0.2 | 0.2 | 0 | 0.2 | 0.2 | 0 | 0 | 0 | 0 | 0 | 0 | 0 | 0 | 0 | 0 | 0 | 0 | 0 | 0 | 0 | 0 | 2.72 | 13.3816 | 4.9944 | 0.11825 | 4.4 | BCC | BCC
CoNi | 0 | 0.5 | 0 | 0 | 0.5 | 0 | 0 | 0 | 0 | 0 | 0 | 0 | 0 | 0 | 0 | 0 | 0 | 0 | 0 | 0 | 0 | 0 | 0 | 0 | 0 | 0 | 0 | 0 | 0 | 0 | 0 | 5.7631 | 0.20024 | 0.015 | 9.5 | FCC | FCC
CoCrFeMnNi | 0 | 0.2 | 0.2 | 0.2 | 0.2 | 0 | 0.2 | 0 | 0 | 0 | 0 | 0 | 0 | 0 | 0 | 0 | 0 | 0 | 0 | 0 | 0 | 0 | 0 | 0 | 0 | 0 | 0 | 0 | 0 | 0 | -4.16 | 13.38 | 0.92 | 0.14 | 8 | FCC | FCC
Ni18.5Fe18.5Cr18.5Co26Mn18.5 | 0 | 0.26 | 0.185 | 0.185 | 0.185 | 0 | 0.185 | 0 | 0 | 0 | 0 | 0 | 0 | 0 | 0 | 0 | 0 | 0 | 0 | 0 | 0 | 0 | 0 | 0 | 0 | 0 | 0 | 0 | 0 | 0 | -4.1144 | 13.2941 | 3.166 | 0.13642 | 8.075 | IM | IM
Ni14Fe20Cr26Co20Mn20 | 0 | 0.2 | 0.26 | 0.2 | 0.14 | 0 | 0.2 | 0 | 0 | 0 | 0 | 0 | 0 | 0 | 0 | 0 | 0 | 0 | 0 | 0 | 0 | 0 | 0 | 0 | 0 | 0 | 0 | 0 | 0 | 0 | -3.7232 | 13.2296 | 3.2621 | 0.13546 | 7.76 | FCC_BCC | FCC+BCC
NiFeCrCoMn | 0 | 0.2 | 0.2 | 0.2 | 0.2 | 0 | 0.2 | 0 | 0 | 0 | 0 | 0 | 0 | 0 | 0 | 0 | 0 | 0 | 0 | 0 | 0 | 0 | 0 | 0 | 0 | 0 | 0 | 0 | 0 | 0 | -4.16 | 13.38 | 0.92 | 0.14 | 8 | IM | IM
Fe70.04Mn28Al1.6Si0.28C0.08 | 0.016 | 0 | 0 | 0.7004 | 0 | 0 | 0.28 | 0 | 0 | 0 | 0 | 0 | 0 | 0 | 0 | 0.0008 | 0 | 0 | 0.0028 | 0 | 0 | 0 | 0 | 0 | 0 | 0 | 0 | 0 | 0 | 0 | -1.426 | 5.7717 | 4.3146 | 0.12872 | 7.6256 | IM | IM
Fe73.03Mn25Al1.6Si0.24Nb0.05C0.08 | 0.016008 | 0 | 0 | 0.73067 | 0 | 0 | 0.25013 | 0 | 0 | 0 | 0 | 0 | 0 | 0 | 0 | 0.0008004 | 0 | 0 | 0.0024012 | 0 | 0 | 0 | 0 | 0 | 0 | 0 | 0 | 0 | 0 | 0 | -1.3476 | 5.5065 | 4.2125 | 0.12454 | 7.657 | IM | IM
Fe68.25Mn27Al4.1Si0.52Nb0.05C0.08 | 0.041 | 0 | 0 | 0.6825 | 0 | 0 | 0.27 | 0 | 0 | 0.0005 | 0 | 0 | 0 | 0 | 0 | 0.0008 | 0 | 0 | 0.0052 | 0 | 0 | 0 | 0 | 0 | 0 | 0 | 0 | 0 | 0 | 0 | -3.0553 | 6.5023 | 4.6984 | 0.12883 | 7.4995 | IM | IM
Ni30Co30Cr10Fe10Al18W2 | 0.18 | 0.3 | 0.1 | 0.1 | 0.3 | 0 | 0 | 0 | 0 | 0 | 0 | 0 | 0 | 0 | 0.02 | 0 | 0 | 0 | 0 | 0 | 0 | 0 | 0 | 0 | 0 | 0 | 0 | 0 | 0 | 0 | -12.4432 | 13.0521 | 5.591 | 0.14086 | 7.76 | IM | IM
CoCrFeNiMo0.1 | 0 | 0.2439 | 0.2439 | 0.2439 | 0.2439 | 0 | 0 | 0 | 0 | 0 | 0.02439 | 0 | 0 | 0 | 0 | 0 | 0 | 0 | 0 | 0 | 0 | 0 | 0 | 0 | 0 | 0 | 0 | 0 | 0 | 0 | -3.9 | 12.2 | 1.96 | 0.11 | 8.2 | FCC | FCC
CoCrFeNiMo0.3 | 0 | 0.23256 | 0.23256 | 0.23256 | 0.23256 | 0 | 0 | 0 | 0 | 0 | 0.069767 | 0 | 0 | 0 | 0 | 0 | 0 | 0 | 0 | 0 | 0 | 0 | 0 | 0 | 0 | 0 | 0 | 0 | 0 | 0 | -4.1536 | 12.826 | 2.3777 | 0.12728 | 8.093 | IM | IM
FeCrCoMnNi | 0 | 0.2 | 0.2 | 0.2 | 0.2 | 0 | 0.2 | 0 | 0 | 0 | 0 | 0 | 0 | 0 | 0 | 0 | 0 | 0 | 0 | 0 | 0 | 0 | 0 | 0 | 0 | 0 | 0 | 0 | 0 | 0 | -4.16 | 13.3816 | 3.2695 | 0.13836 | 8 | FCC | FCC
Cr20Fe6Co34Ni34Mo6 | 0 | 0.34 | 0.2 | 0.06 | 0.34 | 0 | 0 | 0 | 0 | 0 | 0.06 | 0 | 0 | 0 | 0 | 0 | 0 | 0 | 0 | 0 | 0 | 0 | 0 | 0 | 0 | 0 | 0 | 0 | 0 | 0 | -4.2928 | 11.5828 | 2.1847 | 0.12017 | 8.5 | FCC | FCC
Al0.5Cr0.9FeNi2.5V0.2 | 0.098039 | 0 | 0.17647 | 0.19608 | 0.4902 | 0 | 0 | 0 | 0.039216 | 0 | 0 | 0 | 0 | 0 | 0 | 0 | 0 | 0 | 0 | 0 | 0 | 0 | 0 | 0 | 0 | 0 | 0 | 0 | 0 | 0 | -10.9973 | 11.0561 | 4.4447 | 0.11892 | 8.0196 | FCC | FCC
Fe36Ni18Mn33Al13C1.26 | 0.12838 | 0 | 0 | 0.35552 | 0.17776 | 0 | 0.32589 | 0 | 0 | 0 | 0 | 0 | 0 | 0 | 0 | 0.012443 | 0 | 0 | 0 | 0 | 0 | 0 | 0 | 0 | 0 | 0 | 0 | 0 | 0 | 0 | -12.0861 | 11.2929 | 7.0071 | 0.17342 | 7.3379 | IM | IM
Fe36Ni18Mn33Al13 | 0.13 | 0 | 0 | 0.36 | 0.18 | 0 | 0.33 | 0 | 0 | 0 | 0 | 0 | 0 | 0 | 0 | 0 | 0 | 0 | 0 | 0 | 0 | 0 | 0 | 0 | 0 | 0 | 0 | 0 | 0 | 0 | -9.798 | 10.8715 | 5.352 | 0.14816 | 7.38 | IM | IM
Fe40.4Ni11.3Mn34.8Al7.5Cr6C1.1 | 0.074184 | 0 | 0.059347 | 0.3996 | 0.11177 | 0 | 0.34421 | 0 | 0 | 0 | 0 | 0 | 0 | 0 | 0 | 0.01088 | 0 | 0 | 0 | 0 | 0 | 0 | 0 | 0 | 0 | 0 | 0 | 0 | 0 | 0 | -8.1782 | 11.5434 | 6.454 | 0.16556 | 7.3462 | FCC | FCC
Fe28Ni18Mn33Al21 | 0.21 | 0 | 0 | 0.28 | 0.18 | 0 | 0.33 | 0 | 0 | 0 | 0 | 0 | 0 | 0 | 0 | 0 | 0 | 0 | 0 | 0 | 0 | 0 | 0 | 0 | 0 | 0 | 0 | 0 | 0 | 0 | -13.4844 | 11.2968 | 5.7084 | 0.14752 | 6.98 | IM | IM
NbTaTi | 0 | 0 | 0 | 0 | 0 | 0 | 0 | 0.33333 | 0 | 0.33333 | 0 | 0 | 0 | 0.33333 | 0 | 0 | 0 | 0 | 0 | 0 | 0 | 0 | 0 | 0 | 0 | 0 | 0 | 0 | 0 | 0 | 1.3333 | 9.1344 | 1.0641 | 0.041096 | 4.6667 | BCC | BCC
Nb1.5TaTiZr0.5 | 0 | 0 | 0 | 0 | 0 | 0 | 0 | 0.25 | 0 | 0.375 | 0 | 0.125 | 0 | 0.25 | 0 | 0 | 0 | 0 | 0 | 0 | 0 | 0 | 0 | 0 | 0 | 0 | 0 | 0 | 0 | 0 | 2.125 | 10.9825 | 3.8412 | 0.084104 | 4.625 | BCC | BCC
Fe22Co20Ni19Cr20Mn12Al7 | 0.07 | 0.2 | 0.2 | 0.22 | 0.19 | 0 | 0.12 | 0 | 0 | 0 | 0 | 0 | 0 | 0 | 0 | 0 | 0 | 0 | 0 | 0 | 0 | 0 | 0 | 0 | 0 | 0 | 0 | 0 | 0 | 0 | -7.5184 | 14.409 | 4.346 | 0.1302 | 7.71 | IM | IM
CoCrFeNiTi0.2 | 0 | 0.2381 | 0.2381 | 0.2381 | 0.2381 | 0 | 0 | 0.047619 | 0 | 0 | 0 | 0 | 0 | 0 | 0 | 0 | 0 | 0 | 0 | 0 | 0 | 0 | 0 | 0 | 0 | 0 | 0 | 0 | 0 | 0 | -7.3469 | 12.5692 | 3.6584 | 0.11163 | 8.0476 | IM | IM
Fe20Co27Ni13Cr20Mn20 | 0 | 0.27 | 0.2 | 0.2 | 0.13 | 0 | 0.2 | 0 | 0 | 0 | 0 | 0 | 0 | 0 | 0 | 0 | 0 | 0 | 0 | 0 | 0 | 0 | 0 | 0 | 0 | 0 | 0 | 0 | 0 | 0 | -3.768 | 13.1735 | 3.2558 | 0.13637 | 7.93 | FCC | FCC
AlCoCrFeMo0.05Ni2 | 0.16529 | 0.16529 | 0.16529 | 0.16529 | 0.33058 | 0 | 0 | 0 | 0 | 0 | 0.0082645 | 0 | 0 | 0 | 0 | 0 | 0 | 0 | 0 | 0 | 0 | 0 | 0 | 0 | 0 | 0 | 0 | 0 | 0 | 0 | -11.9445 | 13.2672 | 5.4225 | 0.1244 | 7.6529 | IM | IM
Ti2ZrHf0.5VNb | 0 | 0 | 0 | 0 | 0 | 0 | 0 | 0.36364 | 0.18182 | 0.18182 | 0 | 0.18182 | 0.090909 | 0 | 0 | 0 | 0 | 0 | 0 | 0 | 0 | 0 | 0 | 0 | 0 | 0 | 0 | 0 | 0 | 0 | 0.52893 | 12.6023 | 6.4362 | 0.11963 | 4.3636 | BCC | BCC
AlCr1.5NbTiV | 0.18182 | 0 | 0.27273 | 0 | 0 | 0 | 0 | 0.18182 | 0.18182 | 0.18182 | 0 | 0 | 0 | 0 | 0 | 0 | 0 | 0 | 0 | 0 | 0 | 0 | 0 | 0 | 0 | 0 | 0 | 0 | 0 | 0 | -13.7521 | 13.2546 | 6.2882 | 0.040696 | 4.7273 | IM | IM
Ni45(FeCoCr)40(AlTi)15 | 0.075 | 0.13333 | 0.13333 | 0.13333 | 0.45 | 0 | 0 | 0.075 | 0 | 0 | 0 | 0 | 0 | 0 | 0 | 0 | 0 | 0 | 0 | 0 | 0 | 0 | 0 | 0 | 0 | 0 | 0 | 0 | 0 | 0 | -14.6367 | 12.9193 | 5.6317 | 0.12912 | 8.0917 | IM | FCC+L12
HfNb0.18Ta0.18Ti1.27Zr | 0 | 0 | 0 | 0 | 0 | 0 | 0 | 0.34986 | 0 | 0.049587 | 0 | 0.27548 | 0.27548 | 0.049587 | 0 | 0 | 0 | 0 | 0 | 0 | 0 | 0 | 0 | 0 | 0 | 0 | 0 | 0 | 0 | 0 | 0.98066 | 11.4527 | 4.4918 | 0.11463 | 4.0997 | BCC | BCC
Fe34Cr34Ni14Al14Co4 | 0.14 | 0.04 | 0.34 | 0.34 | 0.14 | 0 | 0 | 0 | 0 | 0 | 0 | 0 | 0 | 0 | 0 | 0 | 0 | 0 | 0 | 0 | 0 | 0 | 0 | 0 | 0 | 0 | 0 | 0 | 0 | 0 | -7.5744 | 12.6298 | 4.4299 | 0.10306 | 7.65 | BCC | BCC+B2(ordered BCC)
Fe36Co21Cr18Ni15Al10 | 0.1 | 0.21 | 0.18 | 0.36 | 0.15 | 0 | 0 | 0 | 0 | 0 | 0 | 0 | 0 | 0 | 0 | 0 | 0 | 0 | 0 | 0 | 0 | 0 | 0 | 0 | 0 | 0 | 0 | 0 | 0 | 0 | -7.5744 | 12.6298 | 4.4299 | 0.10306 | 7.65 | IM | IM
TiZrNbMo | 0 | 0 | 0 | 0 | 0 | 0 | 0 | 0.25 | 0 | 0.25 | 0.25 | 0.25 | 0 | 0 | 0 | 0 | 0 | 0 | 0 | 0 | 0 | 0 | 0 | 0 | 0 | 0 | 0 | 0 | 0 | 0 | -3.2 | 13.3816 | 6.0973 | 0.30955 | 4.6 | BCC | BCC
TiZrNbMoV0.25 | 0 | 0 | 0 | 0 | 0 | 0 | 0 | 0.23529 | 0.058824 | 0.23529 | 0.23529 | 0.23529 | 0 | 0 | 0 | 0 | 0 | 0 | 0 | 0 | 0 | 0 | 0 | 0 | 0 | 0 | 0 | 0 | 0 | 0 | -2.6021 | 12.7084 | 6.3163 | 0.29786 | 4.7647 | BCC | BCC
TiZrNbMoV0.5 | 0 | 0 | 0 | 0 | 0 | 0 | 0 | 0.22222 | 0.11111 | 0.22222 | 0.22222 | 0.22222 | 0 | 0 | 0 | 0 | 0 | 0 | 0 | 0 | 0 | 0 | 0 | 0 | 0 | 0 | 0 | 0 | 0 | 0 | -2.6667 | 13.1459 | 6.5542 | 0.28952 | 4.7778 | BCC | BCC
TiZrNbMoV0.75 | 0 | 0 | 0 | 0 | 0 | 0 | 0 | 0.21053 | 0.15789 | 0.21053 | 0.21053 | 0.21053 | 0 | 0 | 0 | 0 | 0 | 0 | 0 | 0 | 0 | 0 | 0 | 0 | 0 | 0 | 0 | 0 | 0 | 0 | -2.7036 | 13.3328 | 6.7276 | 0.28186 | 4.7895 | BCC | BCC
TiZrNbMoV | 0 | 0 | 0 | 0 | 0 | 0 | 0 | 0.2 | 0.2 | 0.2 | 0.2 | 0.2 | 0 | 0 | 0 | 0 | 0 | 0 | 0 | 0 | 0 | 0 | 0 | 0 | 0 | 0 | 0 | 0 | 0 | 0 | -2.72 | 13.3816 | 6.8534 | 0.27477 | 4.8 | BCC | BCC
TiZrNbMoV1.5 | 0 | 0 | 0 | 0 | 0 | 0 | 0 | 0.18182 | 0.27273 | 0.18182 | 0.18182 | 0.18182 | 0 | 0 | 0 | 0 | 0 | 0 | 0 | 0 | 0 | 0 | 0 | 0 | 0 | 0 | 0 | 0 | 0 | 0 | -2.7107 | 13.2546 | 7.0059 | 0.26205 | 4.8182 | BCC | BCC
TiZrNbMoV2 | 0 | 0 | 0 | 0 | 0 | 0 | 0 | 0.16667 | 0.33333 | 0.16667 | 0.16667 | 0.16667 | 0 | 0 | 0 | 0 | 0 | 0 | 0 | 0 | 0 | 0 | 0 | 0 | 0 | 0 | 0 | 0 | 0 | 0 | -2.6667 | 12.9765 | 7.0712 | 0.25096 | 4.8333 | BCC | BCC
TiZrNbMoV3 | 0 | 0 | 0 | 0 | 0 | 0 | 0 | 0.14286 | 0.42857 | 0.14286 | 0.14286 | 0.14286 | 0 | 0 | 0 | 0 | 0 | 0 | 0 | 0 | 0 | 0 | 0 | 0 | 0 | 0 | 0 | 0 | 0 | 0 | -2.5 | 11.5263 | 5.988 | 0.30695 | 4.75 | BCC | BCC
Co10Cr10Fe50Mn30 | 0 | 0.1 | 0.1 | 0.5 | 0 | 0 | 0.3 | 0 | 0 | 0 | 0 | 0 | 0 | 0 | 0 | 0 | 0 | 0 | 0 | 0 | 0 | 0 | 0 | 0 | 0 | 0 | 0 | 0 | 0 | 0 | -0.92 | 9.7136 | 3.8332 | 0.13208 | 7.6 | FCC_BCC | FCC+BCC
AlCoFeNi | 0.25 | 0.25 | 0 | 0.25 | 0.25 | 0 | 0 | 0 | 0 | 0 | 0 | 0 | 0 | 0 | 0 | 0 | 0 | 0 | 0 | 0 | 0 | 0 | 0 | 0 | 0 | 0 | 0 | 0 | 0 | 0 | -13.75 | 11.5263 | 6.2374 | 0.11755 | 7.5 | BCC | BCC
Nb0.5TaTiZr1.5 | 0 | 0 | 0 | 0 | 0 | 0 | 0 | 0.25 | 0 | 0.125 | 0 | 0.375 | 0 | 0.25 | 0 | 0 | 0 | 0 | 0 | 0 | 0 | 0 | 0 | 0 | 0 | 0 | 0 | 0 | 0 | 0 | 2.375 | 10.9825 | 5.2342 | 0.10386 | 4.375 | BCC | BCC
NbTa0.8Ti1.2Zr | 0 | 0 | 0 | 0 | 0 | 0 | 0 | 0.3 | 0 | 0.25 | 0 | 0.25 | 0 | 0.2 | 0 | 0 | 0 | 0 | 0 | 0 | 0 | 0 | 0 | 0 | 0 | 0 | 0 | 0 | 0 | 0 | 2.44 | 11.4426 | 4.7803 | 0.10087 | 4.45 | BCC | BCC
NbTa0.6Ti1.4Zr | 0 | 0 | 0 | 0 | 0 | 0 | 0 | 0.35 | 0 | 0.25 | 0 | 0.25 | 0 | 0.15 | 0 | 0 | 0 | 0 | 0 | 0 | 0 | 0 | 0 | 0 | 0 | 0 | 0 | 0 | 0 | 0 | 2.36 | 11.1842 | 4.7179 | 0.10135 | 4.4 | BCC | BCC
NbTa0.4Ti1.6Zr | 0 | 0 | 0 | 0 | 0 | 0 | 0 | 0.4 | 0 | 0.25 | 0 | 0.25 | 0 | 0.1 | 0 | 0 | 0 | 0 | 0 | 0 | 0 | 0 | 0 | 0 | 0 | 0 | 0 | 0 | 0 | 0 | 2.26 | 10.725 | 4.6525 | 0.1018 | 4.35 | BCC | BCC
NbTa0.2Ti1.8Zr | 0 | 0 | 0 | 0 | 0 | 0 | 0 | 0.45 | 0 | 0.25 | 0 | 0.25 | 0 | 0.05 | 0 | 0 | 0 | 0 | 0 | 0 | 0 | 0 | 0 | 0 | 0 | 0 | 0 | 0 | 0 | 0 | 2.14 | 9.9962 | 4.5839 | 0.1022 | 4.3 | BCC | BCC
AlNbTiVZr | 0.2 | 0 | 0 | 0 | 0 | 0 | 0 | 0.2 | 0.2 | 0.2 | 0 | 0.2 | 0 | 0 | 0 | 0 | 0 | 0 | 0 | 0 | 0 | 0 | 0 | 0 | 0 | 0 | 0 | 0 | 0 | 0 | -17.44 | 13.38 | 5.53 | 0.11 | 4.2 | BCC | BCC
AlNbTiVZr0.1 | 0.2439 | 0 | 0 | 0 | 0 | 0 | 0 | 0.2439 | 0.2439 | 0.2439 | 0 | 0.02439 | 0 | 0 | 0 | 0 | 0 | 0 | 0 | 0 | 0 | 0 | 0 | 0 | 0 | 0 | 0 | 0 | 0 | 0 | -16.7519 | 12.1985 | 4.4204 | 0.052617 | 4.2439 | IM | IM
AlNbTiVZr0.25 | 0.23529 | 0 | 0 | 0 | 0 | 0 | 0 | 0.23529 | 0.23529 | 0.23529 | 0 | 0.058824 | 0 | 0 | 0 | 0 | 0 | 0 | 0 | 0 | 0 | 0 | 0 | 0 | 0 | 0 | 0 | 0 | 0 | 0 | -17.3841 | 12.7084 | 4.9666 | 0.070333 | 4.2353 | IM | IM
AlNbTiVZr0.5 | 0.22222 | 0 | 0 | 0 | 0 | 0 | 0 | 0.22222 | 0.22222 | 0.22222 | 0 | 0.11111 | 0 | 0 | 0 | 0 | 0 | 0 | 0 | 0 | 0 | 0 | 0 | 0 | 0 | 0 | 0 | 0 | 0 | 0 | -18.1728 | 13.1459 | 5.6073 | 0.089083 | 4.2222 | IM | IM
AlNbTiVZr1.5 | 0.18182 | 0 | 0 | 0 | 0 | 0 | 0 | 0.18182 | 0.18182 | 0.18182 | 0 | 0.27273 | 0 | 0 | 0 | 0 | 0 | 0 | 0 | 0 | 0 | 0 | 0 | 0 | 0 | 0 | 0 | 0 | 0 | 0 | -19.3058 | 13.2546 | 6.7203 | 0.12144 | 4.1818 | IM | IM
AlCoCrFeNi | 0.2 | 0.2 | 0.2 | 0.2 | 0.2 | 0 | 0 | 0 | 0 | 0 | 0 | 0 | 0 | 0 | 0 | 0 | 0 | 0 | 0 | 0 | 0 | 0 | 0 | 0 | 0 | 0 | 0 | 0 | 0 | 0 | -12.32 | 13.38 | 5.25 | 0.12 | 7.2 | IM | IM
Ni1.5Co1.5CrFeTi0.5 | 0 | 0.27273 | 0.18182 | 0.18182 | 0.27273 | 0 | 0 | 0.090909 | 0 | 0 | 0 | 0 | 0 | 0 | 0 | 0 | 0 | 0 | 0 | 0 | 0 | 0 | 0 | 0 | 0 | 0 | 0 | 0 | 0 | 0 | -10.7438 | 12.8591 | 4.885 | 0.12187 | 8.0909 | BCC | BCC
NbTiVTa | 0 | 0 | 0 | 0 | 0 | 0 | 0 | 0.25 | 0.25 | 0.25 | 0 | 0 | 0 | 0.25 | 0 | 0 | 0 | 0 | 0 | 0 | 0 | 0 | 0 | 0 | 0 | 0 | 0 | 0 | 0 | 0 | -0.25 | 11.5263 | 3.9347 | 0.050683 | 4.75 | BCC | BCC
Al86Mg10Zn2Cu2 | 0.86 | 0 | 0 | 0 | 0 | 0 | 0 | 0 | 0 | 0 | 0 | 0 | 0 | 0 | 0 | 0 | 0.1 | 0.02 | 0.02 | 0 | 0 | 0 | 0 | 0 | 0 | 0 | 0 | 0 | 0 | 0 | -0.7424 | 4.294 | 3.9064 | 0.10083 | 3.24 | IM | IM
Al85.7Mg10Zn2Cu2Si0.3 | 0.87449 | 0 | 0 | 0 | 0 | 0 | 0 | 0 | 0 | 0 | 0 | 0 | 0 | 0 | 0 | 0 | 0.10204 | 0.020408 | 0.0030612 | 0 | 0 | 0 | 0 | 0 | 0 | 0 | 0 | 0 | 0 | 0 | -0.97548 | 4.46 | 4.0619 | 0.10227 | 3.243 | IM | IM
Al85.4Mg10Zn2Cu2Si0.6 | 0.87143 | 0 | 0 | 0 | 0 | 0 | 0 | 0 | 0 | 0 | 0 | 0 | 0 | 0 | 0 | 0 | 0.10204 | 0.020408 | 0.0061224 | 0 | 0 | 0 | 0 | 0 | 0 | 0 | 0 | 0 | 0 | 0 | -1.2037 | 4.5816 | 4.2052 | 0.10353 | 3.2453 | IM | IM
Al85.1Mg10Zn2Cu2Si0.9 | 0.86837 | 0 | 0 | 0 | 0 | 0 | 0 | 0 | 0 | 0 | 0 | 0 | 0 | 0 | 0 | 0 | 0.10204 | 0.020408 | 0.0091837 | 0 | 0 | 0 | 0 | 0 | 0 | 0 | 0 | 0 | 0 | 0 | -1.4292 | 4.6895 | 4.3425 | 0.10476 | 3.2475 | IM | IM
Al84.8Mg10Zn2Cu2Si1.2 | 0.848 | 0 | 0 | 0 | 0 | 0.02 | 0 | 0 | 0 | 0 | 0 | 0 | 0 | 0 | 0 | 0 | 0.1 | 0.02 | 0.012 | 0 | 0 | 0 | 0 | 0 | 0 | 0 | 0 | 0 | 0 | 0 | -1.652 | 4.7885 | 4.4742 | 0.10597 | 3.2498 | IM | IM
Co23.25Ni23.25Fe23.25Cr23.25Mo7.00 | 0 | 0.2325 | 0.2325 | 0.2325 | 0.2325 | 0 | 0 | 0 | 0 | 0 | 0.07 | 0 | 0 | 0 | 0 | 0 | 0 | 0 | 0 | 0 | 0 | 0 | 0 | 0 | 0 | 0 | 0 | 0 | 0 | 0 | -4.457 | 12.8283 | 3.8818 | 0.14275 | 8.0925 | FCC | FCC
CoCrCuFeNi | 0 | 0.2 | 0.2 | 0.2 | 0.2 | 0.2 | 0 | 0 | 0 | 0 | 0 | 0 | 0 | 0 | 0 | 0 | 0 | 0 | 0 | 0 | 0 | 0 | 0 | 0 | 0 | 0 | 0 | 0 | 0 | 0 | 3.2 | 13.38 | 1.07 | 0.09 | 8.8 | FCC | FCC
Cr2MnFeNi | 0 | 0 | 0.4 | 0.2 | 0.2 | 0 | 0.2 | 0 | 0 | 0 | 0 | 0 | 0 | 0 | 0 | 0 | 0 | 0 | 0 | 0 | 0 | 0 | 0 | 0 | 0 | 0 | 0 | 0 | 0 | 0 | -3.52 | 11.0764 | 3.2836 | 0.12983 | 7.4 | FCC_BCC | FCC+BCC
Cr1.75Cu0.25MnFeNi | 0 | 0 | 0.35 | 0.2 | 0.2 | 0.05 | 0.2 | 0 | 0 | 0 | 0 | 0 | 0 | 0 | 0 | 0 | 0 | 0 | 0 | 0 | 0 | 0 | 0 | 0 | 0 | 0 | 0 | 0 | 0 | 0 | -1.6 | 12.3294 | 3.2682 | 0.13455 | 7.65 | FCC_BCC | FCC+BCC
Cr1.5Cu0.5MnFeNi | 0 | 0 | 0.3 | 0.2 | 0.2 | 0.1 | 0.2 | 0 | 0 | 0 | 0 | 0 | 0 | 0 | 0 | 0 | 0 | 0 | 0 | 0 | 0 | 0 | 0 | 0 | 0 | 0 | 0 | 0 | 0 | 0 | 0.08 | 12.9466 | 3.2488 | 0.13807 | 7.9 | FCC_BCC | FCC+BCC
Cr1.25Cu0.75MnFeNi | 0 | 0 | 0.25 | 0.2 | 0.2 | 0.15 | 0.2 | 0 | 0 | 0 | 0 | 0 | 0 | 0 | 0 | 0 | 0 | 0 | 0 | 0 | 0 | 0 | 0 | 0 | 0 | 0 | 0 | 0 | 0 | 0 | 1.52 | 13.2766 | 3.2253 | 0.14048 | 8.15 | FCC_BCC | FCC+BCC
CrCuFeMnNi | 0 | 0 | 0.2 | 0.2 | 0.2 | 0.2 | 0.2 | 0 | 0 | 0 | 0 | 0 | 0 | 0 | 0 | 0 | 0 | 0 | 0 | 0 | 0 | 0 | 0 | 0 | 0 | 0 | 0 | 0 | 0 | 0 | 2.72 | 13.38 | 0.92 | 0.14 | 8.4 | FCC_BCC | FCC+BCC
CrCoCuFeNi | 0 | 0.2 | 0.2 | 0.2 | 0.2 | 0.2 | 0 | 0 | 0 | 0 | 0 | 0 | 0 | 0 | 0 | 0 | 0 | 0 | 0 | 0 | 0 | 0 | 0 | 0 | 0 | 0 | 0 | 0 | 0 | 0 | 3.2 | 13.3816 | 1.0332 | 0.092217 | 8.8 | FCC | FCC
CoCrCuFeMn | 0 | 0.2 | 0.2 | 0.2 | 0 | 0.2 | 0.2 | 0 | 0 | 0 | 0 | 0 | 0 | 0 | 0 | 0 | 0 | 0 | 0 | 0 | 0 | 0 | 0 | 0 | 0 | 0 | 0 | 0 | 0 | 0 | 4.16 | 13.3816 | 3.147 | 0.13632 | 8.2 | FCC_BCC | FCC+BCC
AlCoCrFeNiTi0.5 | 0.18182 | 0.18182 | 0.18182 | 0.18182 | 0.18182 | 0 | 0 | 0.090909 | 0 | 0 | 0 | 0 | 0 | 0 | 0 | 0 | 0 | 0 | 0 | 0 | 0 | 0 | 0 | 0 | 0 | 0 | 0 | 0 | 0 | 0 | -17.92 | 14.7 | 6.12 | 0.13 | 6.91 | BCC | BCC
CoCrFeNiW0.2 | 0 | 0.2381 | 0.2381 | 0.2381 | 0.2381 | 0 | 0 | 0 | 0 | 0 | 0 | 0 | 0 | 0 | 0.047619 | 0 | 0 | 0 | 0 | 0 | 0 | 0 | 0 | 0 | 0 | 0 | 0 | 0 | 0 | 0 | -3.5374 | 12.5692 | 2.0656 | 0.14876 | 8.1429 | FCC | FCC
CoCrFeNiW0.5 | 0 | 0.22222 | 0.22222 | 0.22222 | 0.22222 | 0 | 0 | 0 | 0 | 0 | 0 | 0 | 0 | 0 | 0.11111 | 0 | 0 | 0 | 0 | 0 | 0 | 0 | 0 | 0 | 0 | 0 | 0 | 0 | 0 | 0 | -3.2593 | 13.1459 | 3.0122 | 0.19264 | 8 | IM | IM
TiZrNbTa | 0 | 0 | 0 | 0 | 0 | 0 | 0 | 0.25 | 0 | 0.25 | 0 | 0.25 | 0 | 0.25 | 0 | 0 | 0 | 0 | 0 | 0 | 0 | 0 | 0 | 0 | 0 | 0 | 0 | 0 | 0 | 0 | 2.5 | 11.53 | 3.75 | 3.92 | 4.5 | BCC | BCC
(TiZrNbTa)95Mo5 | 0 | 0 | 0 | 0 | 0 | 0 | 0 | 0.2375 | 0 | 0.2375 | 0.05 | 0.2375 | 0 | 0.2375 | 0 | 0 | 0 | 0 | 0 | 0 | 0 | 0 | 0 | 0 | 0 | 0 | 0 | 0 | 0 | 0 | 1.26 | 12.6 | 3.96 | 3.81 | 4.575 | BCC | BCC
(TiZrNbTa)90Mo10 | 0 | 0 | 0 | 0 | 0 | 0 | 0 | 0.225 | 0 | 0.225 | 0.1 | 0.225 | 0 | 0.225 | 0 | 0 | 0 | 0 | 0 | 0 | 0 | 0 | 0 | 0 | 0 | 0 | 0 | 0 | 0 | 0 | 0.135 | 13.08 | 4.13 | 3.7 | 4.65 | BCC | BCC
(TiZrNbTa)85Mo15 | 0 | 0 | 0 | 0 | 0 | 0 | 0 | 0.2125 | 0 | 0.2125 | 0.15 | 0.2125 | 0 | 0.2125 | 0 | 0 | 0 | 0 | 0 | 0 | 0 | 0 | 0 | 0 | 0 | 0 | 0 | 0 | 0 | 0 | -0.87 | 13.3119 | 4.27 | 3.57 | 4.725 | BCC | BCC
MoNbTaTiZr | 0 | 0 | 0 | 0 | 0 | 0 | 0 | 0.2 | 0 | 0.2 | 0.2 | 0.2 | 0 | 0.2 | 0 | 0 | 0 | 0 | 0 | 0 | 0 | 0 | 0 | 0 | 0 | 0 | 0 | 0 | 0 | 0 | -1.76 | 13.3816 | 4.38 | 3.44 | 4.8 | BCC | BCC
Al9.5Co25Cr8Fe15Ni36Ti6Hf0.5 | 0.095 | 0.25 | 0.08 | 0.15 | 0.36 | 0 | 0 | 0.06 | 0 | 0 | 0 | 0 | 0.005 | 0 | 0 | 0 | 0 | 0 | 0 | 0 | 0 | 0 | 0 | 0 | 0 | 0 | 0 | 0 | 0 | 0 | -14.2653 | 13.4687 | 5.8282 | 0.12694 | 8.075 | IM | IM
Co10Cr25Fe20Mn5Ni40 | 0 | 0.1 | 0.25 | 0.2 | 0.4 | 0 | 0.05 | 0 | 0 | 0 | 0 | 0 | 0 | 0 | 0 | 0 | 0 | 0 | 0 | 0 | 0 | 0 | 0 | 0 | 0 | 0 | 0 | 0 | 0 | 0 | -4.76 | 11.7652 | 1.8237 | 0.11651 | 8.35 | FCC | FCC
Co20Cr25Fe10Mn5Ni40 | 0 | 0.2 | 0.25 | 0.1 | 0.4 | 0 | 0.05 | 0 | 0 | 0 | 0 | 0 | 0 | 0 | 0 | 0 | 0 | 0 | 0 | 0 | 0 | 0 | 0 | 0 | 0 | 0 | 0 | 0 | 0 | 0 | -4.84 | 11.7652 | 1.8013 | 0.1183 | 8.45 | FCC | FCC
Fe37.5Ni37.5Cr15Mn10 | 0 | 0 | 0.15 | 0.375 | 0.375 | 0 | 0.1 | 0 | 0 | 0 | 0 | 0 | 0 | 0 | 0 | 0 | 0 | 0 | 0 | 0 | 0 | 0 | 0 | 0 | 0 | 0 | 0 | 0 | 0 | 0 | -4.005 | 10.3968 | 2.5346 | 0.11842 | 8.35 | BCC | BCC
Fe33.5Ni33.5Cr15Mn10Al5Ti3 | 0.05 | 0 | 0.15 | 0.335 | 0.335 | 0 | 0.1 | 0.03 | 0 | 0 | 0 | 0 | 0 | 0 | 0 | 0 | 0 | 0 | 0 | 0 | 0 | 0 | 0 | 0 | 0 | 0 | 0 | 0 | 0 | 0 | -11.2787 | 12.9408 | 5.3061 | 0.13289 | 7.6667 | IM | IM
Fe33.5Ni33.5Cr15Mn10Al4Ti4 | 0.04 | 0 | 0.15 | 0.335 | 0.335 | 0 | 0.1 | 0.04 | 0 | 0 | 0 | 0 | 0 | 0 | 0 | 0 | 0 | 0 | 0 | 0 | 0 | 0 | 0 | 0 | 0 | 0 | 0 | 0 | 0 | 0 | -9.7426 | 12.5138 | 4.7872 | 0.13191 | 7.91 | IM | IM
Fe33.5Ni33.5Cr15Mn10Al3Ti5 | 0.03 | 0 | 0.15 | 0.335 | 0.335 | 0 | 0.1 | 0.05 | 0 | 0 | 0 | 0 | 0 | 0 | 0 | 0 | 0 | 0 | 0 | 0 | 0 | 0 | 0 | 0 | 0 | 0 | 0 | 0 | 0 | 0 | -10.0974 | 12.4928 | 4.8536 | 0.13301 | 7.92 | IM | IM
(FeCoNi)86-Al7Ti7 | 0.07 | 0.28667 | 0 | 0.28667 | 0.28667 | 0 | 0 | 0.07 | 0 | 0 | 0 | 0 | 0 | 0 | 0 | 0 | 0 | 0 | 0 | 0 | 0 | 0 | 0 | 0 | 0 | 0 | 0 | 0 | 0 | 0 | -13.9161 | 12.0295 | 5.4115 | 0.13374 | 7.6567 | IM | IM
(FeCoNi)86-Al8Ti6 | 0.08 | 0.28667 | 0 | 0.28667 | 0.28667 | 0 | 0 | 0.06 | 0 | 0 | 0 | 0 | 0 | 0 | 0 | 0 | 0 | 0 | 0 | 0 | 0 | 0 | 0 | 0 | 0 | 0 | 0 | 0 | 0 | 0 | -13.6862 | 12.0175 | 5.3543 | 0.13265 | 7.6467 | IM | IM
(Fe40Mn40Co10Cr10)98C2.2 | 0 | 0.097804 | 0.097804 | 0.39122 | 0 | 0 | 0.39122 | 0 | 0 | 0 | 0 | 0 | 0 | 0 | 0 | 0.021956 | 0 | 0 | 0 | 0 | 0 | 0 | 0 | 0 | 0 | 0 | 0 | 0 | 0 | 0 | -2.7167 | 10.5835 | 7.1006 | 0.18988 | 7.9122 | FCC | FCC
(Fe40Mn40Co10Cr10)96.7C3.3 | 0 | 0.0967 | 0.0967 | 0.3868 | 0 | 0 | 0.3868 | 0 | 0 | 0 | 0 | 0 | 0 | 0 | 0 | 0.033 | 0 | 0 | 0 | 0 | 0 | 0 | 0 | 0 | 0 | 0 | 0 | 0 | 0 | 0 | -5.0098 | 10.802 | 8.2392 | 0.20695 | 7.868 | FCC | FCC
AlCoCrCuMnTi | 0.14286 | 0.14286 | 0.14286 | 0.14286 | 0 | 0.14286 | 0.14286 | 0.14286 | 0 | 0 | 0 | 0 | 0 | 0 | 0 | 0 | 0 | 0 | 0 | 0 | 0 | 0 | 0 | 0 | 0 | 0 | 0 | 0 | 0 | 0 | -12.8889 | 14.8975 | 6.3641 | 0.14697 | 6.6667 | IM | IM
AlCoCrCuMnFe | 0.14286 | 0.14286 | 0.14286 | 0.14286 | 0.14286 | 0.14286 | 0.14286 | 0 | 0 | 0 | 0 | 0 | 0 | 0 | 0 | 0 | 0 | 0 | 0 | 0 | 0 | 0 | 0 | 0 | 0 | 0 | 0 | 0 | 0 | 0 | -3.7778 | 14.8975 | 5.3371 | 0.13704 | 7.3333 | FCC_BCC | FCC+BCC
Al58.5Mg31.5Zn4.5Cu4.5Si1 | 0.58471 | 0 | 0 | 0 | 0 | 0.045477 | 0 | 0 | 0 | 0 | 0 | 0 | 0 | 0 | 0 | 0 | 0.31484 | 0.044978 | 0.009995 | 0 | 0 | 0 | 0 | 0 | 0 | 0 | 0 | 0 | 0 | 0 | -2.7 | 8.34 | 6.19 | 0.16 | 3.46 | IM | IM
Al63Mg27Zn4.5Cu4.5Si1 | 0.62969 | 0 | 0 | 0 | 0 | 0.045477 | 0 | 0 | 0 | 0 | 0 | 0 | 0 | 0 | 0 | 0 | 0.26987 | 0.044978 | 0.009995 | 0 | 0 | 0 | 0 | 0 | 0 | 0 | 0 | 0 | 0 | 0 | -2.52 | 8.06 | 5.96 | 0.16 | 3.51 | IM | IM
Al66.7Mg23.3Zn4.5Cu4.5Si1 | 0.66667 | 0 | 0 | 0 | 0 | 0.045477 | 0 | 0 | 0 | 0 | 0 | 0 | 0 | 0 | 0 | 0 | 0.23288 | 0.044978 | 0.009995 | 0 | 0 | 0 | 0 | 0 | 0 | 0 | 0 | 0 | 0 | 0 | -2.3 | 7.7 | 5.67 | 0.15 | 3.55 | IM | IM
Al13Co21.74Cr21.74Fe21.74Ni21.74 | 0.13 | 0.2174 | 0.2174 | 0.2174 | 0.2174 | 0 | 0 | 0 | 0 | 0 | 0 | 0 | 0 | 0 | 0 | 0 | 0 | 0 | 0 | 0 | 0 | 0 | 0 | 0 | 0 | 0 | 0 | 0 | 0 | 0 | -9.844 | 13.23 | 4.39 | 0.1145 | 7.56 | FCC_BCC | FCC+BCC
Al13Co21.69Cr21.69Fe21.69Ni21.69C0.25 | 0.13 | 0.2169 | 0.2169 | 0.2169 | 0.2169 | 0 | 0 | 0 | 0 | 0 | 0 | 0 | 0 | 0 | 0 | 0.0025 | 0 | 0 | 0 | 0 | 0 | 0 | 0 | 0 | 0 | 0 | 0 | 0 | 0 | 0 | -10.095 | 15.986 | 5.28 | 0.1144 | 7.55 | FCC_BCC | FCC+BCC
Al16Co21Cr21Fe21Ni21 | 0.16 | 0.21 | 0.21 | 0.21 | 0.21 | 0 | 0 | 0 | 0 | 0 | 0 | 0 | 0 | 0 | 0 | 0 | 0 | 0 | 0 | 0 | 0 | 0 | 0 | 0 | 0 | 0 | 0 | 0 | 0 | 0 | -10.978 | 13.33 | 5.32 | 0.1173 | 7.41 | FCC_BCC | FCC+BCC
Al13Co21Cr21Fe21Ni21Ti3 | 0.13 | 0.21 | 0.21 | 0.21 | 0.21 | 0 | 0 | 0.03 | 0 | 0 | 0 | 0 | 0 | 0 | 0 | 0 | 0 | 0 | 0 | 0 | 0 | 0 | 0 | 0 | 0 | 0 | 0 | 0 | 0 | 0 | -12.07 | 13.97 | 5.49 | 0.1211 | 7.44 | FCC_BCC | FCC+BCC
Al13Co20.94Cr20.94Fe20.94Ni20.94Ti3C0.25 | 0.13 | 0.2094 | 0.2094 | 0.2094 | 0.2094 | 0 | 0 | 0.03 | 0 | 0 | 0 | 0 | 0 | 0 | 0 | 0.0025 | 0 | 0 | 0 | 0 | 0 | 0 | 0 | 0 | 0 | 0 | 0 | 0 | 0 | 0 | -12.4882 | 14.09 | 5.84 | 0.121 | 7.45 | FCC_BCC | FCC+BCC
Al9.38Ni22.66Co22.66Fe22.66Cr22.66 | 0.0938 | 0.2266 | 0.2266 | 0.2266 | 0.2266 | 0 | 0 | 0 | 0 | 0 | 0 | 0 | 0 | 0 | 0 | 0 | 0 | 0 | 0 | 0 | 0 | 0 | 0 | 0 | 0 | 0 | 0 | 0 | 0 | 0 | -9.382 | 13.03 | 4.28 | 0.1105 | 7.759 | FCC_BCC | FCC+BCC
Al12.5Ni21.88Co21.88Fe21.88Cr21.88 | 0.125 | 0.2188 | 0.2188 | 0.2188 | 0.2188 | 0 | 0 | 0 | 0 | 0 | 0 | 0 | 0 | 0 | 0 | 0 | 0 | 0 | 0 | 0 | 0 | 0 | 0 | 0 | 0 | 0 | 0 | 0 | 0 | 0 | -9.65 | 13.21 | 4.83 | 0.114 | 7.595 | FCC_BCC | FCC+BCC
Al15.63Ni21.09Co21.09Fe21.09Cr21.09 | 0.156 | 0.2109 | 0.2109 | 0.2109 | 0.2109 | 0 | 0 | 0 | 0 | 0 | 0 | 0 | 0 | 0 | 0 | 0 | 0 | 0 | 0 | 0 | 0 | 0 | 0 | 0 | 0 | 0 | 0 | 0 | 0 | 0 | -10.84 | 13.23 | 5.28 | 0.1315 | 7.428 | FCC_BCC | FCC+BCC
Al21.88Ni19.53Co19.53Fe19.53Cr19.53 | 0.2188 | 0.1953 | 0.1953 | 0.1953 | 0.1953 | 0 | 0 | 0 | 0 | 0 | 0 | 0 | 0 | 0 | 0 | 0 | 0 | 0 | 0 | 0 | 0 | 0 | 0 | 0 | 0 | 0 | 0 | 0 | 0 | 0 | -12.88 | 13.37 | 5.95 | 0.1218 | 7.1 | BCC | BCC
Al25Ni18.75Co18.75Fe18.75Cr18.75 | 0.25 | 0.1875 | 0.1875 | 0.1875 | 0.1875 | 0 | 0 | 0 | 0 | 0 | 0 | 0 | 0 | 0 | 0 | 0 | 0 | 0 | 0 | 0 | 0 | 0 | 0 | 0 | 0 | 0 | 0 | 0 | 0 | 0 | -13.73 | 13.32 | 6.2 | 0.1236 | 6.937 | BCC | BCC
CoCrHf0.1FeNi | 0 | 0.2439 | 0.2439 | 0.2439 | 0.2439 | 0 | 0 | 0 | 0 | 0 | 0 | 0 | 0.02439 | 0 | 0 | 0 | 0 | 0 | 0 | 0 | 0 | 0 | 0 | 0 | 0 | 0 | 0 | 0 | 0 | 0 | -6.115 | 12.198 | 4.08 | 0.1247 | 8.146 | IM | IM
AlCoCrFeNi2.1 | 0.16393 | 0.16393 | 0.16393 | 0.16393 | 0.34426 | 0 | 0 | 0 | 0 | 0 | 0 | 0 | 0 | 0 | 0 | 0 | 0 | 0 | 0 | 0 | 0 | 0 | 0 | 0 | 0 | 0 | 0 | 0 | 0 | 0 | -11.943 | 12.91 | 5.38 | 0.12038 | 7.7049 | FCC_BCC | FCC+BCC
CoCrFeNiNb0.1 | 0 | 0.2439 | 0.2439 | 0.2439 | 0.2439 | 0 | 0 | 0 | 0 | 0.02439 | 0 | 0 | 0 | 0 | 0 | 0 | 0 | 0 | 0 | 0 | 0 | 0 | 0 | 0 | 0 | 0 | 0 | 0 | 0 | 0 | -5.42 | 12.198 | 2.26 | 0.1013 | 8.17 | IM | IM
CoCrFeNiNb0.25 | 0 | 0.23529 | 0.23529 | 0.23529 | 0.23529 | 0 | 0 | 0 | 0 | 0.058823 | 0 | 0 | 0 | 0 | 0 | 0 | 0 | 0 | 0 | 0 | 0 | 0 | 0 | 0 | 0 | 0 | 0 | 0 | 0 | 0 | -7.6 | 12.7 | 3.42 | 0.1071 | 8.05 | IM | IM
CoCrFeNiNb0.5 | 0 | 0.22222 | 0.22222 | 0.22222 | 0.22222 | 0 | 0 | 0 | 0 | 0.11111 | 0 | 0 | 0 | 0 | 0 | 0 | 0 | 0 | 0 | 0 | 0 | 0 | 0 | 0 | 0 | 0 | 0 | 0 | 0 | 0 | -10.66 | 13.14 | 4.52 | 0.1144 | 7.88 | IM | IM
CoCrFeNiNb0.8 | 0 | 0.20833 | 0.20833 | 0.20833 | 0.20833 | 0 | 0 | 0 | 0 | 0.16667 | 0 | 0 | 0 | 0 | 0 | 0 | 0 | 0 | 0 | 0 | 0 | 0 | 0 | 0 | 0 | 0 | 0 | 0 | 0 | 0 | -13.43 | 13.35 | 5.32 | 0.1204 | 7.7 | IM | IM
(CoCrFeMnNi)100Mo0 | 0 | 0.2 | 0.2 | 0.2 | 0.2 | 0 | 0.2 | 0 | 0 | 0 | 0 | 0 | 0 | 0 | 0 | 0 | 0 | 0 | 0 | 0 | 0 | 0 | 0 | 0 | 0 | 0 | 0 | 0 | 0 | 0 | -4.16 | 13.38 | 3.26 | 0.1383 | 8 | FCC | FCC
(CoCrFeMnNi)96Mo4 | 0 | 0.192 | 0.192 | 0.192 | 0.192 | 0 | 0.192 | 0 | 0 | 0 | 0.04 | 0 | 0 | 0 | 0 | 0 | 0 | 0 | 0 | 0 | 0 | 0 | 0 | 0 | 0 | 0 | 0 | 0 | 0 | 0 | -4.11 | 14.24 | 3.51 | 0.156 | 7.92 | FCC | FCC
AlCoCr0.3FeNi | 0.23256 | 0.23256 | 0.069767 | 0.23256 | 0.23256 | 0 | 0 | 0 | 0 | 0 | 0 | 0 | 0 | 0 | 0 | 0 | 0 | 0 | 0 | 0 | 0 | 0 | 0 | 0 | 0 | 0 | 0 | 0 | 0 | 0 | -13.32 | 12.82 | 6.09 | 0.1194 | 7.39 | FCC_BCC | FCC+BCC
AlCoCr0.5FeNi | 0.22222 | 0.22222 | 0.11111 | 0.22222 | 0.22222 | 0 | 0 | 0 | 0 | 0 | 0 | 0 | 0 | 0 | 0 | 0 | 0 | 0 | 0 | 0 | 0 | 0 | 0 | 0 | 0 | 0 | 0 | 0 | 0 | 0 | -13.03 | 13.14 | 5.99 | 0.1201 | 7.33 | FCC_BCC | FCC+BCC
AlCoCr0.7FeNi | 0.21277 | 0.21277 | 0.14894 | 0.21277 | 0.21277 | 0 | 0 | 0 | 0 | 0 | 0 | 0 | 0 | 0 | 0 | 0 | 0 | 0 | 0 | 0 | 0 | 0 | 0 | 0 | 0 | 0 | 0 | 0 | 0 | 0 | -12.74 | 13.3 | 5.9 | 0.1204 | 7.27 | FCC_BCC | FCC+BCC
NiCoFeCrAl0.70 | 0.14894 | 0.2127 | 0.2127 | 0.2127 | 0.2127 | 0 | 0 | 0 | 0 | 0 | 0 | 0 | 0 | 0 | 0 | 0 | 0 | 0 | 0 | 0 | 0 | 0 | 0 | 0 | 0 | 0 | 0 | 0 | 0 | 0 | -10.5749 | 13.3058 | 5.1827 | 0.11639 | 7.4681 | FCC_BCC | FCC+BCC
NiCoFeCrAl0.75 | 0.15789 | 0.21053 | 0.21053 | 0.21053 | 0.21053 | 0 | 0 | 0 | 0 | 0 | 0 | 0 | 0 | 0 | 0 | 0 | 0 | 0 | 0 | 0 | 0 | 0 | 0 | 0 | 0 | 0 | 0 | 0 | 0 | 0 | -10.903 | 13.3297 | 5.3008 | 0.11721 | 7.4211 | FCC_BCC | FCC+BCC
NiCoFeCrAl1.0 | 0.2 | 0.2 | 0.2 | 0.2 | 0.2 | 0 | 0 | 0 | 0 | 0 | 0 | 0 | 0 | 0 | 0 | 0 | 0 | 0 | 0 | 0 | 0 | 0 | 0 | 0 | 0 | 0 | 0 | 0 | 0 | 0 | -12.32 | 13.3785 | 5.7779 | 0.12057 | 7.2 | FCC_BCC | FCC+BCC
NiCoFeCrAl1.21 | 0.23224 | 0.19194 | 0.19194 | 0.19194 | 0.19194 | 0 | 0 | 0 | 0 | 0 | 0 | 0 | 0 | 0 | 0 | 0 | 0 | 0 | 0 | 0 | 0 | 0 | 0 | 0 | 0 | 0 | 0 | 0 | 0 | 0 | -11.25 | 13.35 | 6.07 | 0.1226 | 7.03 | FCC_BCC | FCC+BCC
NiCoFeCrAl1.5 | 0.27273 | 0.18182 | 0.18182 | 0.18182 | 0.18182 | 0 | 0 | 0 | 0 | 0 | 0 | 0 | 0 | 0 | 0 | 0 | 0 | 0 | 0 | 0 | 0 | 0 | 0 | 0 | 0 | 0 | 0 | 0 | 0 | 0 | -14.281 | 13.2516 | 6.3646 | 0.12469 | 6.8182 | BCC | BCC
Ni2.1CoCrFeAl | 0.16393 | 0.16393 | 0.16393 | 0.16393 | 0.34426 | 0 | 0 | 0 | 0 | 0 | 0 | 0 | 0 | 0 | 0 | 0 | 0 | 0 | 0 | 0 | 0 | 0 | 0 | 0 | 0 | 0 | 0 | 0 | 0 | 0 | -11.94 | 12.91 | 5.38 | 0.12 | 7.7 | FCC_BCC | FCC+BCC
NiNb0.1CoCrFe | 0 | 0.2439 | 0.2439 | 0.2439 | 0.2439 | 0 | 0 | 0 | 0 | 0.02439 | 0 | 0 | 0 | 0 | 0 | 0 | 0 | 0 | 0 | 0 | 0 | 0 | 0 | 0 | 0 | 0 | 0 | 0 | 0 | 0 | -5.42 | 12.198 | 2.26 | 0.1013 | 8.17 | IM | IM
NiNb0.5CoCrFe | 0 | 0.22222 | 0.22222 | 0.22222 | 0.22222 | 0 | 0 | 0 | 0 | 0.11111 | 0 | 0 | 0 | 0 | 0 | 0 | 0 | 0 | 0 | 0 | 0 | 0 | 0 | 0 | 0 | 0 | 0 | 0 | 0 | 0 | -10.66 | 13.14 | 4.52 | 0.1144 | 7.88 | IM | IM
NiNb0.25CoCrFe | 0 | 0.23529 | 0.23529 | 0.23529 | 0.23529 | 0 | 0 | 0 | 0 | 0.058823 | 0 | 0 | 0 | 0 | 0 | 0 | 0 | 0 | 0 | 0 | 0 | 0 | 0 | 0 | 0 | 0 | 0 | 0 | 0 | 0 | -7.6401 | 12.7084 | 3.4226 | 0.10714 | 8.0588 | IM | IM
NiNb0.8CoCrFe | 0 | 0.20833 | 0.20833 | 0.20833 | 0.20833 | 0 | 0 | 0 | 0 | 0.16666 | 0 | 0 | 0 | 0 | 0 | 0 | 0 | 0 | 0 | 0 | 0 | 0 | 0 | 0 | 0 | 0 | 0 | 0 | 0 | 0 | -13.43 | 13.35 | 5.32 | 0.1204 | 7.7 | IM | IM
Ni2.1AlCoCrFe | 0.16393 | 0.16393 | 0.16393 | 0.16393 | 0.34426 | 0 | 0 | 0 | 0 | 0 | 0 | 0 | 0 | 0 | 0 | 0 | 0 | 0 | 0 | 0 | 0 | 0 | 0 | 0 | 0 | 0 | 0 | 0 | 0 | 0 | -11.94 | 12.91 | 5.38 | 0.12 | 7.7 | FCC_BCC | FCC+BCC
AlCoCrFeNiTi0.6 | 0.17857 | 0.17857 | 0.17857 | 0.17857 | 0.17857 | 0 | 0 | 0.10714 | 0 | 0 | 0 | 0 | 0 | 0 | 0 | 0 | 0 | 0 | 0 | 0 | 0 | 0 | 0 | 0 | 0 | 0 | 0 | 0 | 0 | 0 | -18.77 | 14.77 | 6.84 | 0.1356 | 6.85 | IM | FCC+BCC+C14-C15 Laves
AlCoCrFeNiTi0.8 | 0.17241 | 0.17241 | 0.17241 | 0.17241 | 0.17241 | 0 | 0 | 0.086207 | 0 | 0 | 0 | 0 | 0 | 0 | 0 | 0 | 0 | 0 | 0 | 0 | 0 | 0 | 0 | 0 | 0 | 0 | 0 | 0 | 0 | 0 | -16.11 | 14.35 | 8.7 | 0.1574 | 6.55 | IM | FCC+BCC+C14-C15 Laves
AlFeCrCoNi | 0 | 0.2 | 0.2 | 0.2 | 0.2 | 0 | 0 | 0 | 0 | 0 | 0 | 0 | 0 | 0 | 0 | 0 | 0 | 0 | 0 | 0 | 0 | 0 | 0 | 0 | 0 | 0 | 0 | 0 | 0 | 0 | -12.32 | 13.38 | 5.25 | 0.12 | 7.2 | BCC | BCC
Al0.25FeCrCoNi | 0.058823 | 0.2359 | 0.2359 | 0.2359 | 0.2359 | 0 | 0 | 0 | 0 | 0 | 0 | 0 | 0 | 0 | 0 | 0 | 0 | 0 | 0 | 0 | 0 | 0 | 0 | 0 | 0 | 0 | 0 | 0 | 0 | 0 | -6.7543 | 12.7055 | 3.478 | 0.10603 | 7.9412 | FCC | FCC
Al0.5FeCrCoNi | 0.1111 | 0.222 | 0.222 | 0.222 | 0.222 | 0 | 0 | 0 | 0 | 0 | 0 | 0 | 0 | 0 | 0 | 0 | 0 | 0 | 0 | 0 | 0 | 0 | 0 | 0 | 0 | 0 | 0 | 0 | 0 | 0 | -9.09 | 13.15 | 4.22 | 0.11 | 7.67 | FCC_BCC | FCC+BCC
Al0.75FeCrCoNi | 0.15889 | 0.21186 | 0.21186 | 0.21186 | 0.21186 | 0 | 0 | 0 | 0 | 0 | 0 | 0 | 0 | 0 | 0 | 0 | 0 | 0 | 0 | 0 | 0 | 0 | 0 | 0 | 0 | 0 | 0 | 0 | 0 | 0 | -11.04 | 13.36 | 5.32 | 0.1181 | 7.46 | FCC_BCC | FCC+BCC
Al1.0FeCrCoNi | 0.2 | 0.2 | 0.2 | 0.2 | 0.2 | 0 | 0 | 0 | 0 | 0 | 0 | 0 | 0 | 0 | 0 | 0 | 0 | 0 | 0 | 0 | 0 | 0 | 0 | 0 | 0 | 0 | 0 | 0 | 0 | 0 | -12.32 | 13.38 | 5.25 | 0.12 | 7.2 | BCC | BCC
Al1.5FeCrCoNi | 0.27272 | 0.18182 | 0.18182 | 0.18182 | 0.18182 | 0 | 0 | 0 | 0 | 0 | 0 | 0 | 0 | 0 | 0 | 0 | 0 | 0 | 0 | 0 | 0 | 0 | 0 | 0 | 0 | 0 | 0 | 0 | 0 | 0 | -22.7219 | 14.7817 | 7.2916 | 0.14005 | 6.3846 | FCC | FCC
Al0.8CrFeCoNi | 0.16666 | 0.20833 | 0.20833 | 0.20833 | 0.20833 | 0 | 0 | 0 | 0 | 0 | 0 | 0 | 0 | 0 | 0 | 0 | 0 | 0 | 0 | 0 | 0 | 0 | 0 | 0 | 0 | 0 | 0 | 0 | 0 | 0 | -11.2153 | 13.3484 | 5.4104 | 0.11797 | 7.375 | FCC_BCC | FCC+BCC
Al0.6CrFeCoNi | 0.13043 | 0.21739 | 0.21739 | 0.21739 | 0.21739 | 0 | 0 | 0 | 0 | 0 | 0 | 0 | 0 | 0 | 0 | 0 | 0 | 0 | 0 | 0 | 0 | 0 | 0 | 0 | 0 | 0 | 0 | 0 | 0 | 0 | -9.86 | 13.24 | 4.91 | 0.1146 | 7.56 | FCC | FCC
Al0.15CrFe1·5Ni0·5 | 0.047619 | 0 | 0.31746 | 0.47619 | 0.15873 | 0 | 0 | 0 | 0 | 0 | 0 | 0 | 0 | 0 | 0 | 0 | 0 | 0 | 0 | 0 | 0 | 0 | 0 | 0 | 0 | 0 | 0 | 0 | 0 | 0 | -4.8879 | 9.6 | 3.1982 | 0.099084 | 7.4444 | BCC | BCC
Al0.2CrFe1·5Ni0·5 | 0.0625 | 0 | 0.3125 | 0.46875 | 0.15625 | 0 | 0 | 0 | 0 | 0 | 0 | 0 | 0 | 0 | 0 | 0 | 0 | 0 | 0 | 0 | 0 | 0 | 0 | 0 | 0 | 0 | 0 | 0 | 0 | 0 | -5.4688 | 9.82 | 3.6238 | 0.1005 | 7.375 | BCC | BCC
Al0.3CrFe1·5Ni0·5 | 0.090909 | 0 | 0.30303 | 0.45454 | 0.15152 | 0 | 0 | 0 | 0 | 0 | 0 | 0 | 0 | 0 | 0 | 0 | 0 | 0 | 0 | 0 | 0 | 0 | 0 | 0 | 0 | 0 | 0 | 0 | 0 | 0 | -6.5197 | 10.17 | 4.2816 | 0.10295 | 7.2424 | IM | IM
Al0.4CrFe1·5Ni0·5 | 0.11765 | 0 | 0.29412 | 0.44118 | 0.14706 | 0 | 0 | 0 | 0 | 0 | 0 | 0 | 0 | 0 | 0 | 0 | 0 | 0 | 0 | 0 | 0 | 0 | 0 | 0 | 0 | 0 | 0 | 0 | 0 | 0 | -7.4394 | 10.4291 | 4.7773 | 0.105 | 7.1176 | IM | IM
AlCrFe2Ni2 | 0.16666 | 0 | 0.16666 | 0.33333 | 0.33333 | 0 | 0 | 0 | 0 | 0 | 0 | 0 | 0 | 0 | 0 | 0 | 0 | 0 | 0 | 0 | 0 | 0 | 0 | 0 | 0 | 0 | 0 | 0 | 0 | 0 | -11.1111 | 11.0529 | 5.4787 | 0.11639 | 7.5 | IM | IM
AlCrFeNi | 0.25 | 0 | 0.25 | 0.25 | 0.25 | 0 | 0 | 0 | 0 | 0 | 0 | 0 | 0 | 0 | 0 | 0 | 0 | 0 | 0 | 0 | 0 | 0 | 0 | 0 | 0 | 0 | 0 | 0 | 0 | 0 | -13.25 | 11.5236 | 6.26 | 0.12214 | 6.75 | BCC | BCC
AlCuNiTi | 0.25 | 0 | 0 | 0 | 0.25 | 0.25 | 0 | 0.25 | 0 | 0 | 0 | 0 | 0 | 0 | 0 | 0 | 0 | 0 | 0 | 0 | 0 | 0 | 0 | 0 | 0 | 0 | 0 | 0 | 0 | 0 | -23.25 | 11.5236 | 6.9244 | 0.16688 | 7 | FCC | FCC
CoCrCuFe | 0 | 0.25 | 0.25 | 0.25 | 0 | 0.25 | 0 | 0 | 0 | 0 | 0 | 0 | 0 | 0 | 0 | 0 | 0 | 0 | 0 | 0 | 0 | 0 | 0 | 0 | 0 | 0 | 0 | 0 | 0 | 0 | 6.25 | 11.5236 | 1.1106 | 0.094439 | 8.5 | FCC | FCC
CoCr2FeNi | 0 | 0.2 | 0.4 | 0.2 | 0.2 | 0 | 0 | 0 | 0 | 0 | 0 | 0 | 0 | 0 | 0 | 0 | 0 | 0 | 0 | 0 | 0 | 0 | 0 | 0 | 0 | 0 | 0 | 0 | 0 | 0 | -4.32 | 11.0738 | 0.2796 | 0.10759 | 7.8 | FCC | FCC
CoCuFeNi | 0 | 0.25 | 0 | 0.25 | 0.25 | 0.25 | 0 | 0 | 0 | 0 | 0 | 0 | 0 | 0 | 0 | 0 | 0 | 0 | 0 | 0 | 0 | 0 | 0 | 0 | 0 | 0 | 0 | 0 | 0 | 0 | 5 | 11.5236 | 1.1404 | 0.030822 | 9.5 | FCC | FCC
CoFeNiTiAl | 0.2 | 0.2 | 0 | 0.2 | 0.2 | 0 | 0 | 0.2 | 0 | 0 | 0 | 0 | 0 | 0 | 0 | 0 | 0 | 0 | 0 | 0 | 0 | 0 | 0 | 0 | 0 | 0 | 0 | 0 | 0 | 0 | -26.4 | 13.3785 | 7.462 | 0.15001 | 6.8 | BCC | BCC
CoFeNiTiV | 0 | 0.2 | 0 | 0.2 | 0.2 | 0 | 0 | 0.2 | 0.2 | 0 | 0 | 0 | 0 | 0 | 0 | 0 | 0 | 0 | 0 | 0 | 0 | 0 | 0 | 0 | 0 | 0 | 0 | 0 | 0 | 0 | -19.84 | 13.38 | 6.44 | 0.1463 | 7.2 | BCC | BCC
CoFeNiTiCu | 0 | 0.2 | 0 | 0.2 | 0.2 | 0.2 | 0 | 0.2 | 0 | 0 | 0 | 0 | 0 | 0 | 0 | 0 | 0 | 0 | 0 | 0 | 0 | 0 | 0 | 0 | 0 | 0 | 0 | 0 | 0 | 0 | -11.04 | 13.38 | 6.49 | 0.1387 | 8.4 | FCC | FCC
CoFeNiTiCr | 0 | 0.2 | 0.2 | 0.2 | 0.2 | 0 | 0 | 0.2 | 0 | 0 | 0 | 0 | 0 | 0 | 0 | 0 | 0 | 0 | 0 | 0 | 0 | 0 | 0 | 0 | 0 | 0 | 0 | 0 | 0 | 0 | -16.32 | 13.38 | 6.68 | 0.1415 | 7.4 | FCC | FCC
CoFeNi | 0 | 0.33333 | 0 | 0.33333 | 0.33333 | 0 | 0 | 0 | 0 | 0 | 0 | 0 | 0 | 0 | 0 | 0 | 0 | 0 | 0 | 0 | 0 | 0 | 0 | 0 | 0 | 0 | 0 | 0 | 0 | 0 | -1.33 | 9.13 | 0.75 | 0.03 | 9 | FCC | FCC
AlCrFeNiMo | 0.2 | 0 | 0.2 | 0.2 | 0.2 | 0 | 0 | 0 | 0 | 0 | 0.2 | 0 | 0 | 0 | 0 | 0 | 0 | 0 | 0 | 0 | 0 | 0 | 0 | 0 | 0 | 0 | 0 | 0 | 0 | 0 | -10.72 | 13.3785 | 7.2574 | 0.19622 | 6.6 | IM | BCC+IM
AlCoCrCuFeNiV | 0.14286 | 0.14286 | 0.14286 | 0.14286 | 0.14286 | 0.14286 | 0 | 0 | 0.14286 | 0 | 0 | 0 | 0 | 0 | 0 | 0 | 0 | 0 | 0 | 0 | 0 | 0 | 0 | 0 | 0 | 0 | 0 | 0 | 0 | 0 | -7.7551 | 16.1755 | 4.9541 | 0.125 | 7.4286 | FCC_BCC | FCC+BCC
Al0.5CoCrCuFeNiV1.2 | 0.07462 | 0.14925 | 0.14925 | 0.14925 | 0.14925 | 0.14925 | 0 | 0 | 0.1791 | 0 | 0 | 0 | 0 | 0 | 0 | 0 | 0 | 0 | 0 | 0 | 0 | 0 | 0 | 0 | 0 | 0 | 0 | 0 | 0 | 0 | -5.7296 | 15.9699 | 4.0062 | 0.12193 | 7.6866 | BCC | BCC
Al0.5CoCrCuFeNiV1.4 | 0.072463 | 0.14492 | 0.14492 | 0.14492 | 0.14492 | 0.14492 | 0 | 0 | 0.2029 | 0 | 0 | 0 | 0 | 0 | 0 | 0 | 0 | 0 | 0 | 0 | 0 | 0 | 0 | 0 | 0 | 0 | 0 | 0 | 0 | 0 | -6.1416 | 15.9059 | 3.9762 | 0.12284 | 7.6087 | BCC | BCC
Al0.5CoCrCuFeNiV1.6 | 0.070422 | 0.14084 | 0.14084 | 0.14084 | 0.14084 | 0.14084 | 0 | 0 | 0.22535 | 0 | 0 | 0 | 0 | 0 | 0 | 0 | 0 | 0 | 0 | 0 | 0 | 0 | 0 | 0 | 0 | 0 | 0 | 0 | 0 | 0 | -6.4987 | 15.8187 | 3.9461 | 0.12354 | 7.5352 | BCC | BCC
Al0.5CoCrCuFeNiV1.8 | 0.06849 | 0.13698 | 0.13698 | 0.13698 | 0.13698 | 0.13698 | 0 | 0 | 0.24657 | 0 | 0 | 0 | 0 | 0 | 0 | 0 | 0 | 0 | 0 | 0 | 0 | 0 | 0 | 0 | 0 | 0 | 0 | 0 | 0 | 0 | -6.808 | 15.7142 | 3.9159 | 0.12407 | 7.4658 | BCC | BCC
Al0.5CoCrCuFeNiV2.0 | 0.06666 | 0.13333 | 0.13333 | 0.13333 | 0.13333 | 0.13333 | 0 | 0 | 0.26667 | 0 | 0 | 0 | 0 | 0 | 0 | 0 | 0 | 0 | 0 | 0 | 0 | 0 | 0 | 0 | 0 | 0 | 0 | 0 | 0 | 0 | -7.0756 | 15.5966 | 3.8858 | 0.12446 | 7.4 | BCC | BCC
AlCoCrCuNiTiY0.5 | 0.15385 | 0.15385 | 0.15385 | 0 | 0.15385 | 0.15385 | 0 | 0.15385 | 0 | 0 | 0 | 0 | 0 | 0 | 0 | 0 | 0 | 0 | 0 | 0 | 0 | 0 | 0 | 0 | 0 | 0 | 0 | 0.12307 | 0 | 0 | -18.3195 | 16.0027 | 11.4593 | 0.20246 | 6.8462 | IM | IM
AlCoCrCuNiTiY0.8 | 0.14706 | 0.14706 | 0.14706 | 0 | 0.14706 | 0.14706 | 0 | 0.14706 | 0 | 0 | 0 | 0 | 0 | 0 | 0 | 0 | 0 | 0 | 0 | 0 | 0 | 0 | 0 | 0 | 0 | 0 | 0 | 0.11765 | 0 | 0 | -18.9965 | 16.1527 | 12.8876 | 0.22198 | 6.6765 | IM | IM
AlCoCrCuNiTiY | 0.14286 | 0.14286 | 0.14286 | 0 | 0.14286 | 0.14286 | 0 | 0.14286 | 0 | 0 | 0 | 0 | 0 | 0 | 0 | 0 | 0 | 0 | 0 | 0 | 0 | 0 | 0 | 0 | 0 | 0 | 0 | 0.14286 | 0 | 0 | -19.3469 | 16.1755 | 13.5869 | 0.23225 | 6.5714 | IM | IM
AlCoFeNiTiVZr | 0.14286 | 0.14286 | 0 | 0.14286 | 0.14286 | 0 | 0 | 0.14286 | 0.14286 | 0 | 0 | 0.14286 | 0 | 0 | 0 | 0 | 0 | 0 | 0 | 0 | 0 | 0 | 0 | 0 | 0 | 0 | 0 | 0 | 0 | 0 | -31.4286 | 16.1755 | 9.4133 | 0.19449 | 6.1429 | BCC | BCC
AlCoCuFeNbNi | 0 | 0 | 0.2 | 0 | 0 | 0 | 0 | 0.2 | 0 | 0.2 | 0.1 | 0.2 | 0 | 0.1 | 0 | 0 | 0 | 0 | 0 | 0 | 0 | 0 | 0 | 0 | 0 | 0 | 0 | 0 | 0 | 0 | -13.2222 | 14.8941 | 6.4001 | 0.13209 | 7.6667 | IM | IM
CrMo0.5NbTa0.5TiZr | 0 | 0 | 0 | 0 | 0 | 0 | 0 | 0 | 0 | 0 | 0 | 0 | 0 | 0 | 0 | 0 | 0 | 0 | 0 | 0 | 0 | 0 | 0 | 0 | 0 | 0 | 0 | 0 | 0 | 0 | -4.92 | 14.5309 | 7.8567 | 0.21981 | 4.9 | IM | BCC+IM
Al11.1(CoCrCuFeMnNiTiV)88.9 | 0.111 | 0.11113 | 0.11113 | 0.11113 | 0.11113 | 0.11113 | 0.11113 | 0.11113 | 0.11113 | 0 | 0 | 0 | 0 | 0 | 0 | 0 | 0 | 0 | 0 | 0 | 0 | 0 | 0 | 0 | 0 | 0 | 0 | 0 | 0 | 0 | -12.73 | 18.26 | 4.7 | 0.1457 | 7 | FCC_BCC | FCC+BCC
Al20(CoCrCuFeMnNiTiV)80 | 0.2 | 0.1 | 0.1 | 0.1 | 0.1 | 0.1 | 0.1 | 0.1 | 0.1 | 0 | 0 | 0 | 0 | 0 | 0 | 0 | 0 | 0 | 0 | 0 | 0 | 0 | 0 | 0 | 0 | 0 | 0 | 0 | 0 | 0 | -15.44 | 17.99 | 4.46 | 0.1423 | 6.6 | BCC | BCC
Al40(CoCrCuFeMnNiTiV)60 | 0.4 | 0.075 | 0.075 | 0.075 | 0.075 | 0.075 | 0.075 | 0.075 | 0.075 | 0 | 0 | 0 | 0 | 0 | 0 | 0 | 0 | 0 | 0 | 0 | 0 | 0 | 0 | 0 | 0 | 0 | 0 | 0 | 0 | 0 | -18.28 | 15.96 | 4.17 | 0.1309 | 5.7 | IM | IM+BCC
Cu75Mn75Ni75Zn25 | 0 | 0 | 0 | 0 | 0.25 | 0.25 | 0.25 | 0 | 0 | 0 | 0 | 0 | 0 | 0 | 0 | 0 | 0 | 0.25 | 0 | 0 | 0 | 0 | 0 | 0 | 0 | 0 | 0 | 0 | 0 | 0 | -3.5 | 11.52 | 4.44 | 0.1565 | 8.75 | FCC | FCC
Cu80Mn80Ni80Zn20 | 0 | 0 | 0 | 0 | 0.2666 | 0.2666 | 0.2666 | 0 | 0 | 0 | 0 | 0 | 0 | 0 | 0 | 0 | 0 | 0.2 | 0 | 0 | 0 | 0 | 0 | 0 | 0 | 0 | 0 | 0 | 0 | 0 | -2.985 | 11.46 | 4.33 | 0.1593 | 9.93 | FCC | FCC
Cu90Mn90Ni90Al10 | 0.1 | 0 | 0 | 0 | 0.3 | 0.3 | 0.3 | 0 | 0 | 0 | 0 | 0 | 0 | 0 | 0 | 0 | 0 | 0 | 0 | 0 | 0 | 0 | 0 | 0 | 0 | 0 | 0 | 0 | 0 | 0 | -1.9286 | 10.0869 | 3.8612 | 0.16762 | 9.1071 | IM | FCC+Im
Cu90Mn90Ni90Sn10 | 0 | 0 | 0 | 0 | 0.3 | 0.3 | 0.3 | 0 | 0 | 0 | 0 | 0 | 0 | 0 | 0 | 0 | 0 | 0 | 0 | 0 | 0 | 0 | 0.1 | 0 | 0 | 0 | 0 | 0 | 0 | 0 | -0.18367 | 10.0869 | 5.7141 | 0.1675 | 9.1429 | IM | FCC+Im
Cu95Mn95Ni95Al5 | 0.05 | 0 | 0 | 0 | 0.3166 | 0.3166 | 0.3166 | 0 | 0 | 0 | 0 | 0 | 0 | 0 | 0 | 0 | 0 | 0 | 0 | 0 | 0 | 0 | 0 | 0 | 0 | 0 | 0 | 0 | 0 | 0 | -0.94887 | 9.6988 | 3.6207 | 0.16753 | 9.2241 | IM | FCC
Cu95Mn95Ni95Sn5 | 0 | 0 | 0 | 0 | 0.3166 | 0.3166 | 0.3166 | 0 | 0 | 0 | 0 | 0 | 0 | 0 | 0 | 0 | 0 | 0 | 0 | 0 | 0 | 0 | 0.05 | 0 | 0 | 0 | 0 | 0 | 0 | 0 | -0.090369 | 9.6988 | 4.6831 | 0.16748 | 9.2414 | IM | FCC_Im
Ti0.25NbMoTaW | 0 | 0 | 0 | 0 | 0 | 0 | 0 | 0.05882 | 0 | 0.23529 | 0.23529 | 0 | 0 | 0.23529 | 0.23529 | 0 | 0 | 0 | 0 | 0 | 0 | 0 | 0 | 0 | 0 | 0 | 0 | 0 | 0 | 0 | -6.1453 | 12.7084 | 2.4858 | 0.36314 | 5.4118 | BCC | BCC
Ti0.75NbMoTaW | 0 | 0 | 0 | 0 | 0 | 0 | 0 | 0.15789 | 0 | 0.21053 | 0.21053 | 0 | 0 | 0.21053 | 0.21053 | 0 | 0 | 0 | 0 | 0 | 0 | 0 | 0 | 0 | 0 | 0 | 0 | 0 | 0 | 0 | -2.7036 | 13.3328 | 3.7453 | 0.24517 | 5.0526 | BCC | BCC
AlCrFeNiMo0.5Ti0.25 | 0.21053 | 0 | 0.21053 | 0.21053 | 0.21053 | 0 | 0 | 0.052631 | 0 | 0 | 0.10526 | 0 | 0 | 0 | 0 | 0 | 0 | 0 | 0 | 0 | 0 | 0 | 0 | 0 | 0 | 0 | 0 | 0 | 0 | 0 | -14.67 | 14.16 | 6.52 | 0.1772 | 6.53 | IM | BCC_Im
AlCrFeNiMo0.5Ti0.4 | 0.20408 | 0 | 0.20408 | 0.20408 | 0.20408 | 0 | 0 | 0.081632 | 0 | 0 | 0.10204 | 0 | 0 | 0 | 0 | 0 | 0 | 0 | 0 | 0 | 0 | 0 | 0 | 0 | 0 | 0 | 0 | 0 | 0 | 0 | -16.05 | 14.42 | 6.71 | 0.1795 | 6.45 | IM | BCC_Im
AlCrFeNiMo0.5Ti0.5 | 0.2 | 0 | 0.2 | 0.2 | 0.2 | 0 | 0 | 0.1 | 0 | 0 | 0.1 | 0 | 0 | 0 | 0 | 0 | 0 | 0 | 0 | 0 | 0 | 0 | 0 | 0 | 0 | 0 | 0 | 0 | 0 | 0 | -16.88 | 14.53 | 6.81 | 0.1807 | 6.4 | IM | BCC_Im
AlCrFeNiMo0.5Ti0.6 | 0.19607 | 0 | 0.19607 | 0.19607 | 0.19607 | 0 | 0 | 0.11765 | 0 | 0 | 0.09803 | 0 | 0 | 0 | 0 | 0 | 0 | 0 | 0 | 0 | 0 | 0 | 0 | 0 | 0 | 0 | 0 | 0 | 0 | 0 | -17.62 | 14.61 | 6.9 | 0.1818 | 6.35 | IM | BCC_Im
AlCrFeNiMo0.5Ti0.75 | 0.19047 | 0 | 0.19047 | 0.19047 | 0.19047 | 0 | 0 | 0.14286 | 0 | 0 | 0.09523 | 0 | 0 | 0 | 0 | 0 | 0 | 0 | 0 | 0 | 0 | 0 | 0 | 0 | 0 | 0 | 0 | 0 | 0 | 0 | -18.61 | 14.67 | 7 | 0.1831 | 6.29 | IM | BCC_Im
Al0.25CoCrFeNi | 0.05882 | 0.23529 | 0.23529 | 0.23529 | 0.23529 | 0 | 0 | 0 | 0 | 0 | 0 | 0 | 0 | 0 | 0 | 0 | 0 | 0 | 0 | 0 | 0 | 0 | 0 | 0 | 0 | 0 | 0 | 0 | 0 | 0 | -6.7543 | 12.7055 | 3.478 | 0.10603 | 7.9412 | FCC | FCC
Al0.375CoCrFeNi | 0.085714 | 0.22857 | 0.22857 | 0.22857 | 0.22857 | 0 | 0 | 0 | 0 | 0 | 0 | 0 | 0 | 0 | 0 | 0 | 0 | 0 | 0 | 0 | 0 | 0 | 0 | 0 | 0 | 0 | 0 | 0 | 0 | 0 | -7.9935 | 12.9674 | 4.1171 | 0.10957 | 7.8 | FCC | FCC
Al0.5CoCrFeNi | 0.11111 | 0.2222 | 0.2222 | 0.2222 | 0.2222 | 0 | 0 | 0 | 0 | 0 | 0 | 0 | 0 | 0 | 0 | 0 | 0 | 0 | 0 | 0 | 0 | 0 | 0 | 0 | 0 | 0 | 0 | 0 | 0 | 0 | -9.0864 | 13.1429 | 4.6023 | 0.11255 | 7.6667 | FCC_BCC | FCC+BCC
Al0.75CoCrFeNi | 0.15789 | 0.21053 | 0.21053 | 0.21053 | 0.21053 | 0 | 0 | 0 | 0 | 0 | 0 | 0 | 0 | 0 | 0 | 0 | 0 | 0 | 0 | 0 | 0 | 0 | 0 | 0 | 0 | 0 | 0 | 0 | 0 | 0 | -10.903 | 13.3297 | 5.3008 | 0.11721 | 7.4211 | FCC_BCC | FCC+BCC
Al0.875CoCrFeNi | 0.17948 | 0.20513 | 0.20513 | 0.20513 | 0.20513 | 0 | 0 | 0 | 0 | 0 | 0 | 0 | 0 | 0 | 0 | 0 | 0 | 0 | 0 | 0 | 0 | 0 | 0 | 0 | 0 | 0 | 0 | 0 | 0 | 0 | -11.6555 | 13.3673 | 5.5604 | 0.11902 | 7.3077 | BCC | BCC
Al1.25CoCrFeNi | 0.2381 | 0.19048 | 0.19048 | 0.19048 | 0.19048 | 0 | 0 | 0 | 0 | 0 | 0 | 0 | 0 | 0 | 0 | 0 | 0 | 0 | 0 | 0 | 0 | 0 | 0 | 0 | 0 | 0 | 0 | 0 | 0 | 0 | -13.424 | 13.3425 | 6.1176 | 0.12298 | 7 | BCC | BCC
Al1.5CoCrFeNi | 0.27273 | 0.18182 | 0.18182 | 0.18182 | 0.18182 | 0 | 0 | 0 | 0 | 0 | 0 | 0 | 0 | 0 | 0 | 0 | 0 | 0 | 0 | 0 | 0 | 0 | 0 | 0 | 0 | 0 | 0 | 0 | 0 | 0 | -14.281 | 13.2516 | 6.3646 | 0.12469 | 6.8182 | BCC | BCC
FeCoNiCrAl2 | 0.33333 | 0.16666 | 0.16666 | 0.16666 | 0.16666 | 0 | 0 | 0 | 0 | 0 | 0 | 0 | 0 | 0 | 0 | 0 | 0 | 0 | 0 | 0 | 0 | 0 | 0 | 0 | 0 | 0 | 0 | 0 | 0 | 0 | -15.4444 | 12.9735 | 6.678 | 0.12662 | 6.5 | BCC | BCC
FeCoNiCrMnAl | 0.16666 | 0.16666 | 0.16666 | 0.16666 | 0.16666 | 0 | 0.16666 | 0 | 0 | 0 | 0 | 0 | 0 | 0 | 0 | 0 | 0 | 0 | 0 | 0 | 0 | 0 | 0 | 0 | 0 | 0 | 0 | 0 | 0 | 0 | -11.88 | 14.89 | 5.56 | 0.139 | 7.166 | FCC | FCC
(FeCoNiCrMn)98Al2 | 0.02 | 0.196 | 0.196 | 0.196 | 0.196 | 0 | 0.196 | 0 | 0 | 0 | 0 | 0 | 0 | 0 | 0 | 0 | 0 | 0 | 0 | 0 | 0 | 0 | 0 | 0 | 0 | 0 | 0 | 0 | 0 | 0 | -5.26 | 13.92 | 3.7 | 0.1387 | 7.9 | FCC | FCC
(FeCoNiCrMn)97Al3 | 0.03 | 0.194 | 0.194 | 0.194 | 0.194 | 0 | 0.194 | 0 | 0 | 0 | 0 | 0 | 0 | 0 | 0 | 0 | 0 | 0 | 0 | 0 | 0 | 0 | 0 | 0 | 0 | 0 | 0 | 0 | 0 | 0 | -5.799 | 14.1 | 3.89 | 0.1388 | 7.85 | FCC | FCC
(FeCoNiCrMn)96Al4 | 0.04 | 0.192 | 0.192 | 0.192 | 0.192 | 0 | 0.192 | 0 | 0 | 0 | 0 | 0 | 0 | 0 | 0 | 0 | 0 | 0 | 0 | 0 | 0 | 0 | 0 | 0 | 0 | 0 | 0 | 0 | 0 | 0 | -6.32 | 14.24 | 4.07 | 0.1389 | 7.8 | FCC | FCC
(FeCoNiCrMn)92Al8 | 0.08 | 0.184 | 0.184 | 0.184 | 0.184 | 0 | 0.184 | 0 | 0 | 0 | 0 | 0 | 0 | 0 | 0 | 0 | 0 | 0 | 0 | 0 | 0 | 0 | 0 | 0 | 0 | 0 | 0 | 0 | 0 | 0 | -8.29 | 14.62 | 4.66 | 0.1393 | 7.6 | FCC_BCC | FCC+BCC
(FeCoNiCrMn)91Al9 | 0.09 | 0.182 | 0.182 | 0.182 | 0.182 | 0 | 0.182 | 0 | 0 | 0 | 0 | 0 | 0 | 0 | 0 | 0 | 0 | 0 | 0 | 0 | 0 | 0 | 0 | 0 | 0 | 0 | 0 | 0 | 0 | 0 | -8.75 | 14.69 | 4.79 | 0.13933 | 7.55 | FCC_BCC | FCC+BCC
(FeCoNiCrMn)90Al10 | 0.1 | 0.18 | 0.18 | 0.18 | 0.18 | 0 | 0.18 | 0 | 0 | 0 | 0 | 0 | 0 | 0 | 0 | 0 | 0 | 0 | 0 | 0 | 0 | 0 | 0 | 0 | 0 | 0 | 0 | 0 | 0 | 0 | -9.2 | 14.74 | 4.916 | 0.13936 | 7.5 | FCC_BCC | FCC+BCC
(FeCoNiCrMn)89Al11 | 0.11 | 0.178 | 0.178 | 0.178 | 0.178 | 0 | 0.178 | 0 | 0 | 0 | 0 | 0 | 0 | 0 | 0 | 0 | 0 | 0 | 0 | 0 | 0 | 0 | 0 | 0 | 0 | 0 | 0 | 0 | 0 | 0 | -9.63 | 14.79 | 5.03 | 0.13936 | 7.45 | FCC_BCC | FCC+BCC
(FeCoNiCrMn)88Al12 | 0.12 | 0.176 | 0.176 | 0.176 | 0.176 | 0 | 0.176 | 0 | 0 | 0 | 0 | 0 | 0 | 0 | 0 | 0 | 0 | 0 | 0 | 0 | 0 | 0 | 0 | 0 | 0 | 0 | 0 | 0 | 0 | 0 | -10.06 | 14.82 | 5.13 | 0.13934 | 7.4 | FCC_BCC | FCC+BCC
(FeCoNiCrMn)87Al13 | 0.13 | 0.174 | 0.174 | 0.174 | 0.174 | 0 | 0.174 | 0 | 0 | 0 | 0 | 0 | 0 | 0 | 0 | 0 | 0 | 0 | 0 | 0 | 0 | 0 | 0 | 0 | 0 | 0 | 0 | 0 | 0 | 0 | -10.47 | 14.85 | 5.238 | 0.13931 | 7.35 | FCC_BCC | FCC+BCC
(FeCoNiCrMn)86Al14 | 0.14 | 0.172 | 0.172 | 0.172 | 0.172 | 0 | 0.172 | 0 | 0 | 0 | 0 | 0 | 0 | 0 | 0 | 0 | 0 | 0 | 0 | 0 | 0 | 0 | 0 | 0 | 0 | 0 | 0 | 0 | 0 | 0 | -10.87 | 14.87 | 5.33 | 0.13926 | 7.3 | FCC_BCC | FCC+BCC
(FeCoNiCrMn)84Al16 | 0.16 | 0.168 | 0.168 | 0.168 | 0.168 | 0 | 0.168 | 0 | 0 | 0 | 0 | 0 | 0 | 0 | 0 | 0 | 0 | 0 | 0 | 0 | 0 | 0 | 0 | 0 | 0 | 0 | 0 | 0 | 0 | 0 | -11.64 | 14.896 | 5.51 | 0.13911 | 7.2 | FCC_BCC | FCC+BCC
(FeCoNiCrMn)83Al17 | 0.17 | 0.166 | 0.166 | 0.166 | 0.166 | 0 | 0.166 | 0 | 0 | 0 | 0 | 0 | 0 | 0 | 0 | 0 | 0 | 0 | 0 | 0 | 0 | 0 | 0 | 0 | 0 | 0 | 0 | 0 | 0 | 0 | -12.009 | 14.897 | 5.59 | 0.139 | 7.15 | BCC | BCC
(FeCoNiCrMn)82Al18 | 0.18 | 0.164 | 0.164 | 0.164 | 0.164 | 0 | 0.164 | 0 | 0 | 0 | 0 | 0 | 0 | 0 | 0 | 0 | 0 | 0 | 0 | 0 | 0 | 0 | 0 | 0 | 0 | 0 | 0 | 0 | 0 | 0 | -12.36 | 14.892 | 5.66 | 0.13889 | 7.1 | BCC | BCC
(FeCoNiCrMn)81Al19 | 0.19 | 0.162 | 0.162 | 0.162 | 0.162 | 0 | 0.162 | 0 | 0 | 0 | 0 | 0 | 0 | 0 | 0 | 0 | 0 | 0 | 0 | 0 | 0 | 0 | 0 | 0 | 0 | 0 | 0 | 0 | 0 | 0 | -12.7 | 14.88 | 5.74 | 0.13875 | 7.05 | BCC | BCC
(FeCoNiCrMn)80Al20 | 0.2 | 0.16 | 0.16 | 0.16 | 0.16 | 0 | 0.16 | 0 | 0 | 0 | 0 | 0 | 0 | 0 | 0 | 0 | 0 | 0 | 0 | 0 | 0 | 0 | 0 | 0 | 0 | 0 | 0 | 0 | 0 | 0 | -13.03 | 14.86 | 5.81 | 0.1386 | 7 | BCC | BCC
Al0.5CrFe1.5MnNi0.5 | 0.1111 | 0 | 0.2222 | 0.3333 | 0.1111 | 0 | 0.2222 | 0 | 0 | 0 | 0 | 0 | 0 | 0 | 0 | 0 | 0 | 0 | 0 | 0 | 0 | 0 | 0 | 0 | 0 | 0 | 0 | 0 | 0 | 0 | -7.2593 | 12.6596 | 5.1633 | 0.12876 | 6.99 | BCC | BCC
Cu0.5CoCrFeNi | 0 | 0.2222 | 0.2222 | 0.2222 | 0.2222 | 0.1111 | 0 | 0 | 0 | 0 | 0 | 0 | 0 | 0 | 0 | 0 | 0 | 0 | 0 | 0 | 0 | 0 | 0 | 0 | 0 | 0 | 0 | 0 | 0 | 0 | 0.49383 | 13.1429 | 0.83531 | 0.094569 | 8.5556 | FCC | FCC
Al0.0CoCrCuFeNi | 0 | 0.2 | 0.2 | 0.2 | 0.2 | 0.2 | 0 | 0 | 0 | 0 | 0 | 0 | 0 | 0 | 0 | 0 | 0 | 0 | 0 | 0 | 0 | 0 | 0 | 0 | 0 | 0 | 0 | 0 | 0 | 0 | 3.2 | 13.38 | 1.07 | 0.09 | 8.8 | FCC | FCC
Al0.3CoCrCuFeNi | 0.056603 | 0.18868 | 0.18868 | 0.18868 | 0.18868 | 0.18868 | 0 | 0 | 0 | 0 | 0 | 0 | 0 | 0 | 0 | 0 | 0 | 0 | 0 | 0 | 0 | 0 | 0 | 0 | 0 | 0 | 0 | 0 | 0 | 0 | 0.15664 | 14.4294 | 3.4227 | 0.10368 | 8.4717 | FCC | FCC
Al0.8CoCrCuFeNi | 0.13793 | 0.17241 | 0.17241 | 0.17241 | 0.17241 | 0.17241 | 0 | 0 | 0 | 0 | 0 | 0 | 0 | 0 | 0 | 0 | 0 | 0 | 0 | 0 | 0 | 0 | 0 | 0 | 0 | 0 | 0 | 0 | 0 | 0 | -3.6147 | 14.8681 | 4.9217 | 0.11578 | 8 | FCC_BCC | FCC+BCC
Al1.3CoCrCuFeNi | 0.20634 | 0.15873 | 0.15873 | 0.15873 | 0.15873 | 0.15873 | 0 | 0 | 0 | 0 | 0 | 0 | 0 | 0 | 0 | 0 | 0 | 0 | 0 | 0 | 0 | 0 | 0 | 0 | 0 | 0 | 0 | 0 | 0 | 0 | -6.2383 | 14.8496 | 5.6864 | 0.12294 | 7.6032 | FCC_BCC | FCC+BCC
Al1.5CoCrCuFeNi | 0.23077 | 0.15385 | 0.15385 | 0.15385 | 0.15385 | 0.15385 | 0 | 0 | 0 | 0 | 0 | 0 | 0 | 0 | 0 | 0 | 0 | 0 | 0 | 0 | 0 | 0 | 0 | 0 | 0 | 0 | 0 | 0 | 0 | 0 | -7.0533 | 14.7817 | 5.8925 | 0.12493 | 7.4615 | FCC_BCC | FCC+BCC
Al1.8CoCrCuFeNi | 0.26471 | 0.14706 | 0.14706 | 0.14706 | 0.14706 | 0.14706 | 0 | 0 | 0 | 0 | 0 | 0 | 0 | 0 | 0 | 0 | 0 | 0 | 0 | 0 | 0 | 0 | 0 | 0 | 0 | 0 | 0 | 0 | 0 | 0 | -8.0796 | 14.6412 | 6.1326 | 0.12726 | 7.2647 | FCC_BCC | FCC+BCC
Al2.0CoCrCuFeNi | 0.28571 | 0.14286 | 0.14286 | 0.14286 | 0.14286 | 0.14286 | 0 | 0 | 0 | 0 | 0 | 0 | 0 | 0 | 0 | 0 | 0 | 0 | 0 | 0 | 0 | 0 | 0 | 0 | 0 | 0 | 0 | 0 | 0 | 0 | -8.6531 | 14.5292 | 6.257 | 0.12844 | 7.1429 | BCC | BCC
Al2.3CoCrCuFeNi | 0.31507 | 0.13699 | 0.13699 | 0.13699 | 0.13699 | 0.13699 | 0 | 0 | 0 | 0 | 0 | 0 | 0 | 0 | 0 | 0 | 0 | 0 | 0 | 0 | 0 | 0 | 0 | 0 | 0 | 0 | 0 | 0 | 0 | 0 | -9.3751 | 14.3429 | 6.403 | 0.1298 | 6.9726 | FCC_BCC | FCC+BCC
Al2.5CoCrCuFeNi | 0.33333 | 0.13333 | 0.13333 | 0.13333 | 0.13333 | 0.13333 | 0 | 0 | 0 | 0 | 0 | 0 | 0 | 0 | 0 | 0 | 0 | 0 | 0 | 0 | 0 | 0 | 0 | 0 | 0 | 0 | 0 | 0 | 0 | 0 | -9.7778 | 14.2101 | 6.4785 | 0.13046 | 6.8667 | FCC_BCC | FCC+BCC
Al2.8CoCrCuFeNi | 0.35897 | 0.12821 | 0.12821 | 0.12821 | 0.12821 | 0.12821 | 0 | 0 | 0 | 0 | 0 | 0 | 0 | 0 | 0 | 0 | 0 | 0 | 0 | 0 | 0 | 0 | 0 | 0 | 0 | 0 | 0 | 0 | 0 | 0 | -10.2827 | 14.0026 | 6.5659 | 0.13117 | 6.7179 | BCC | BCC
Al3.0CoCrCuFeNi | 0.375 | 0.125 | 0.125 | 0.125 | 0.125 | 0.125 | 0 | 0 | 0 | 0 | 0 | 0 | 0 | 0 | 0 | 0 | 0 | 0 | 0 | 0 | 0 | 0 | 0 | 0 | 0 | 0 | 0 | 0 | 0 | 0 | -10.5625 | 13.8609 | 6.61 | 0.13148 | 6.625 | BCC | BCC
AlCoCrFeNiNb0 | 0.2 | 0.2 | 0.2 | 0.2 | 0.2 | 0 | 0 | 0 | 0 | 0 | 0 | 0 | 0 | 0 | 0 | 0 | 0 | 0 | 0 | 0 | 0 | 0 | 0 | 0 | 0 | 0 | 0 | 0 | 0 | 0 | -12.32 | 13.38 | 5.77 | 0.1205 | 7.2 | BCC | BCC
AlCoCrFeNiNb0.1 | 0.196 | 0.196 | 0.196 | 0.196 | 0.196 | 0 | 0 | 0 | 0 | 0.0196 | 0 | 0 | 0 | 0 | 0 | 0 | 0 | 0 | 0 | 0 | 0 | 0 | 0 | 0 | 0 | 0 | 0 | 0 | 0 | 0 | -13.3 | 11.26 | 5.92 | 0.1218 | 7.15 | BCC | BCC
AlCoCrFeNiMo | 0.16666 | 0.16666 | 0.16666 | 0.16666 | 0.16666 | 0 | 0 | 0 | 0 | 0 | 0.16666 | 0 | 0 | 0 | 0 | 0 | 0 | 0 | 0 | 0 | 0 | 0 | 0 | 0 | 0 | 0 | 0 | 0 | 0 | 0 | -9.99 | 12.41 | 5.69 | 0.1799 | 6.99 | BCC | BCC
AlCoCrFeNiMo0.1 | 0.196 | 0.196 | 0.196 | 0.196 | 0.196 | 0 | 0 | 0 | 0 | 0 | 0.0196 | 0 | 0 | 0 | 0 | 0 | 0 | 0 | 0 | 0 | 0 | 0 | 0 | 0 | 0 | 0 | 0 | 0 | 0 | 0 | -12.13 | 13.92 | 5.3 | 0.13 | 7.18 | BCC | BCC
AlCrFeCuNi0.6 | 0.2173 | 0 | 0.2173 | 0.2173 | 0.13043 | 0.2173 | 0 | 0 | 0 | 0 | 0 | 0 | 0 | 0 | 0 | 0 | 0 | 0 | 0 | 0 | 0 | 0 | 0 | 0 | 0 | 0 | 0 | 0 | 0 | 0 | -7.59 | 13.24 | 5.76 | 0.1233 | 7.38 | IM | BCC+FCC+ AlFe0.23Ni0.77(Compound)
AlCrFeCuNi0.8 | 0.20833 | 0 | 0.20833 | 0.20833 | 0.16666 | 0.20833 | 0 | 0 | 0 | 0 | 0 | 0 | 0 | 0 | 0 | 0 | 0 | 0 | 0 | 0 | 0 | 0 | 0 | 0 | 0 | 0 | 0 | 0 | 0 | 0 | -8.61 | 13.47 | 5.69 | 0.1238 | 7.49 | IM | BCC+FCC+ AlFe0.23Ni0.77(Compound)
AlCrFeCuNi1.0 | 0.2 | 0 | 0.2 | 0.2 | 0.2 | 0.2 | 0 | 0 | 0 | 0 | 0 | 0 | 0 | 0 | 0 | 0 | 0 | 0 | 0 | 0 | 0 | 0 | 0 | 0 | 0 | 0 | 0 | 0 | 0 | 0 | -9.44 | 13.38 | 5.62 | 0.1241 | 7.6 | IM | BCC+FCC+ AlFe0.23Ni0.77(Compound)
AlCrFeCuNi1.2 | 0.1923 | 0 | 0.1923 | 0.1923 | 0.23076 | 0.1923 | 0 | 0 | 0 | 0 | 0 | 0 | 0 | 0 | 0 | 0 | 0 | 0 | 0 | 0 | 0 | 0 | 0 | 0 | 0 | 0 | 0 | 0 | 0 | 0 | -10.11 | 13.35 | 5.56 | 0.1242 | 7.69 | IM | BCC+FCC+ AlFe0.23Ni0.77(Compound)
AlCrFeCuNi1.4 | 0.18518 | 0 | 0.18518 | 0.18518 | 0.25925 | 0.18518 | 0 | 0 | 0 | 0 | 0 | 0 | 0 | 0 | 0 | 0 | 0 | 0 | 0 | 0 | 0 | 0 | 0 | 0 | 0 | 0 | 0 | 0 | 0 | 0 | -10.67 | 13.29 | 5.5 | 0.124 | 7.77 | IM | BCC+FCC+ AlFe0.23Ni0.77(Compound)
CoCrCuFeNiTi0 | 0 | 0.2 | 0.2 | 0.2 | 0.2 | 0.2 | 0 | 0 | 0 | 0 | 0 | 0 | 0 | 0 | 0 | 0 | 0 | 0 | 0 | 0 | 0 | 0 | 0 | 0 | 0 | 0 | 0 | 0 | 0 | 0 | 1.4444 | 14.8941 | 2.9967 | 0.13582 | 8.5 | FCC | FCC
CoCrCuFeNiTi0.5 | 0 | 0.18182 | 0.18182 | 0.18182 | 0.18182 | 0.18182 | 0 | 0.090909 | 0 | 0 | 0 | 0 | 0 | 0 | 0 | 0 | 0 | 0 | 0 | 0 | 0 | 0 | 0 | 0 | 0 | 0 | 0 | 0 | 0 | 0 | -3.7025 | 14.6946 | 4.8222 | 0.12236 | 8.3636 | FCC | FCC
CoCrCuFeNiTi | 0 | 0.16666 | 0.16666 | 0.16666 | 0.16666 | 0.16666 | 0 | 0.16666 | 0 | 0 | 0 | 0 | 0 | 0 | 0 | 0 | 0 | 0 | 0 | 0 | 0 | 0 | 0 | 0 | 0 | 0 | 0 | 0 | 0 | 0 | -8.4444 | 14.8941 | 6.1173 | 0.13876 | 8 | IM | IM
Al0.5CoCrCuFeNiTi0 | 0.090909 | 0.18182 | 0.18182 | 0.18182 | 0.18182 | 0.18182 | 0 | 0.15384 | 0 | 0 | 0 | 0 | 0 | 0 | 0 | 0 | 0 | 0 | 0 | 0 | 0 | 0 | 0 | 0 | 0 | 0 | 0 | 0 | 0 | 0 | -1.5207 | 14.6946 | 4.1692 | 0.10933 | 8.2727 | FCC | FCC
Al0.5CoCrCuFeNiTi0.2 | 0.087719 | 0.17543 | 0.17543 | 0.17543 | 0.17543 | 0.17543 | 0 | 0.03508 | 0 | 0 | 0 | 0 | 0 | 0 | 0 | 0 | 0 | 0 | 0 | 0 | 0 | 0 | 0 | 0 | 0 | 0 | 0 | 0 | 0 | 0 | -4.149 | 15.4426 | 4.9314 | 0.11875 | 8.1228 | FCC | FCC
Al0.5CoCrCuFeNiTi0.4 | 0.084745 | 0.16949 | 0.16949 | 0.16949 | 0.16949 | 0.16949 | 0 | 0.067796 | 0 | 0 | 0 | 0 | 0 | 0 | 0 | 0 | 0 | 0 | 0 | 0 | 0 | 0 | 0 | 0 | 0 | 0 | 0 | 0 | 0 | 0 | -6.4234 | 15.7591 | 5.491 | 0.12624 | 7.9831 | FCC | FCC
Al0.5CoCrCuFeNiTi0.6 | 0.081967 | 0.16393 | 0.16393 | 0.16393 | 0.16393 | 0.16393 | 0 | 0.09836 | 0 | 0 | 0 | 0 | 0 | 0 | 0 | 0 | 0 | 0 | 0 | 0 | 0 | 0 | 0 | 0 | 0 | 0 | 0 | 0 | 0 | 0 | -8.3956 | 15.9214 | 5.9215 | 0.13231 | 7.8525 | FCC_BCC | FCC+BCC
Al0.5CoCrCuFeNiTi0.8 | 0.079365 | 0.15873 | 0.15873 | 0.15873 | 0.15873 | 0.15873 | 0 | 0.12698 | 0 | 0 | 0 | 0 | 0 | 0 | 0 | 0 | 0 | 0 | 0 | 0 | 0 | 0 | 0 | 0 | 0 | 0 | 0 | 0 | 0 | 0 | -10.1083 | 15.9925 | 6.2616 | 0.13728 | 7.7302 | FCC_BCC | FCC+BCC
Al0.5CoCrCuFeNiTi1.0 | 0.076923 | 0.15385 | 0.15385 | 0.15385 | 0.15385 | 0.15385 | 0 | 0.15385 | 0 | 0 | 0 | 0 | 0 | 0 | 0 | 0 | 0 | 0 | 0 | 0 | 0 | 0 | 0 | 0 | 0 | 0 | 0 | 0 | 0 | 0 | -11.5976 | 16.0027 | 6.5347 | 0.14139 | 7.6154 | IM | FCC+BCC+IM
Al0.5CoCrCuFeNiTi1.2 | 0.074626 | 0.14925 | 0.14925 | 0.14925 | 0.14925 | 0.14925 | 0 | 0.1791 | 0 | 0 | 0 | 0 | 0 | 0 | 0 | 0 | 0 | 0 | 0 | 0 | 0 | 0 | 0 | 0 | 0 | 0 | 0 | 0 | 0 | 0 | -12.8937 | 15.9699 | 6.7565 | 0.1448 | 7.5075 | IM | FCC+BCC+IM
Al0.5CoCrCuFeNiTi1.4 | 0.072463 | 0.14493 | 0.14493 | 0.14493 | 0.14493 | 0.14493 | 0 | 0.20289 | 0 | 0 | 0 | 0 | 0 | 0 | 0 | 0 | 0 | 0 | 0 | 0 | 0 | 0 | 0 | 0 | 0 | 0 | 0 | 0 | 0 | 0 | -14.0223 | 15.9059 | 6.9377 | 0.14764 | 7.4058 | IM | FCC+BCC+IM
Al0.5CoCrCuFeNiTi1.6 | 0.070422 | 0.14084 | 0.14084 | 0.14084 | 0.14084 | 0.14084 | 0 | 0.22535 | 0 | 0 | 0 | 0 | 0 | 0 | 0 | 0 | 0 | 0 | 0 | 0 | 0 | 0 | 0 | 0 | 0 | 0 | 0 | 0 | 0 | 0 | -15.005 | 15.8187 | 7.0864 | 0.15001 | 7.3099 | IM | FCC+BCC+IM
Al0.5CoCrCuFeNiTi1.8 | 0.068493 | 0.13698 | 0.13698 | 0.13698 | 0.13698 | 0.13698 | 0 | 0.24657 | 0 | 0 | 0 | 0 | 0 | 0 | 0 | 0 | 0 | 0 | 0 | 0 | 0 | 0 | 0 | 0 | 0 | 0 | 0 | 0 | 0 | 0 | -15.8604 | 15.7142 | 7.2086 | 0.15199 | 7.2192 | IM | FCC+BCC+IM
CoCrCuFeNiVAl0.5 | 0.076923 | 0.15385 | 0.15385 | 0.15385 | 0.15385 | 0.15385 | 0 | 0 | 0.15385 | 0 | 0 | 0 | 0 | 0 | 0 | 0 | 0 | 0 | 0 | 0 | 0 | 0 | 0 | 0 | 0 | 0 | 0 | 0 | 0 | 0 | -1.5207 | 14.6946 | 4.1692 | 0.10933 | 8.2727 | FCC | FCC
CoCrCuFeNiV0.2Al0.5 | 0.087719 | 0.17544 | 0.17544 | 0.17544 | 0.17544 | 0.17544 | 0 | 0 | 0.035087 | 0 | 0 | 0 | 0 | 0 | 0 | 0 | 0 | 0 | 0 | 0 | 0 | 0 | 0 | 0 | 0 | 0 | 0 | 0 | 0 | 0 | -2.4992 | 15.4426 | 4.1457 | 0.11268 | 8.1579 | FCC | FCC
CoCrCuFeNiV0.4Al0.5 | 0.084746 | 0.16949 | 0.16949 | 0.16949 | 0.16949 | 0.16949 | 0 | 0 | 0.06779 | 0 | 0 | 0 | 0 | 0 | 0 | 0 | 0 | 0 | 0 | 0 | 0 | 0 | 0 | 0 | 0 | 0 | 0 | 0 | 0 | 0 | -3.3439 | 15.7591 | 4.1201 | 0.11539 | 8.0508 | FCC_BCC | FCC+BCC
CoCrCuFeNiV0.6Al0.5 | 0.081967 | 0.16393 | 0.16393 | 0.16393 | 0.16393 | 0.16393 | 0 | 0 | 0.09836 | 0 | 0 | 0 | 0 | 0 | 0 | 0 | 0 | 0 | 0 | 0 | 0 | 0 | 0 | 0 | 0 | 0 | 0 | 0 | 0 | 0 | -4.0742 | 15.9214 | 4.093 | 0.11759 | 7.9508 | IM | FCC+BCC+IM
CoCrCuFeNiV0.8Al0.5 | 0.079365 | 0.15873 | 0.15873 | 0.15873 | 0.15873 | 0.15873 | 0 | 0 | 0.12698 | 0 | 0 | 0 | 0 | 0 | 0 | 0 | 0 | 0 | 0 | 0 | 0 | 0 | 0 | 0 | 0 | 0 | 0 | 0 | 0 | 0 | -4.7065 | 15.9925 | 4.0648 | 0.11936 | 7.8571 | IM | FCC+BCC+IM
CoCrCuFeNiV1.2Al0.5 | 0.07462 | 0.14925 | 0.14925 | 0.14925 | 0.14925 | 0.14925 | 0 | 0 | 0.1791 | 0 | 0 | 0 | 0 | 0 | 0 | 0 | 0 | 0 | 0 | 0 | 0 | 0 | 0 | 0 | 0 | 0 | 0 | 0 | 0 | 0 | -5.7296 | 15.9699 | 4.0062 | 0.12193 | 7.6866 | BCC | BCC
CoCrCuFeNiV1.4Al0.5 | 0.072463 | 0.14492 | 0.14492 | 0.14492 | 0.14492 | 0.14492 | 0 | 0 | 0.2029 | 0 | 0 | 0 | 0 | 0 | 0 | 0 | 0 | 0 | 0 | 0 | 0 | 0 | 0 | 0 | 0 | 0 | 0 | 0 | 0 | 0 | -6.1416 | 15.9059 | 3.9762 | 0.12284 | 7.6087 | BCC | BCC
CoCrCuFeNiV1.6Al0.5 | 0.070422 | 0.14084 | 0.14084 | 0.14084 | 0.14084 | 0.14084 | 0 | 0 | 0.22535 | 0 | 0 | 0 | 0 | 0 | 0 | 0 | 0 | 0 | 0 | 0 | 0 | 0 | 0 | 0 | 0 | 0 | 0 | 0 | 0 | 0 | -6.4987 | 15.8187 | 3.9461 | 0.12354 | 7.5352 | BCC | BCC
CoCrCuFeNiV1.8Al0.5 | 0.06849 | 0.13698 | 0.13698 | 0.13698 | 0.13698 | 0.13698 | 0 | 0 | 0.24657 | 0 | 0 | 0 | 0 | 0 | 0 | 0 | 0 | 0 | 0 | 0 | 0 | 0 | 0 | 0 | 0 | 0 | 0 | 0 | 0 | 0 | -6.808 | 15.7142 | 3.9159 | 0.12407 | 7.4658 | BCC | BCC
CoCrCuFeNiV2Al0.5 | 0.06666 | 0.13333 | 0.13333 | 0.13333 | 0.13333 | 0.13333 | 0 | 0 | 0.26667 | 0 | 0 | 0 | 0 | 0 | 0 | 0 | 0 | 0 | 0 | 0 | 0 | 0 | 0 | 0 | 0 | 0 | 0 | 0 | 0 | 0 | -7.0756 | 15.5966 | 3.8858 | 0.12446 | 7.4 | FCC_BCC | FCC+BCC
FeCoNiCuAl | 0.2 | 0.2 | 0 | 0.2 | 0.2 | 0.2 | 0 | 0 | 0 | 0 | 0 | 0 | 0 | 0 | 0 | 0 | 0 | 0 | 0 | 0 | 0 | 0 | 0 | 0 | 0 | 0 | 0 | 0 | 0 | 0 | -5.28 | 13.3785 | 5.6095 | 0.11146 | 8.2 | FCC_BCC | FCC+BCC
FeCoNiCuAlSi | 0.16667 | 0.16667 | 0 | 0.16667 | 0.16667 | 0.16667 | 0 | 0 | 0 | 0 | 0 | 0 | 0 | 0 | 0 | 0 | 0 | 0 | 0.16667 | 0 | 0 | 0 | 0 | 0 | 0 | 0 | 0 | 0 | 0 | 0 | -20.4444 | 14.8941 | 6.5819 | 0.10542 | 7.5 | FCC_BCC | FCC+BCC
FeCoNiCuAlCr | 0.16667 | 0.16667 | 0.16667 | 0.16667 | 0.16667 | 0.16667 | 0 | 0 | 0 | 0 | 0 | 0 | 0 | 0 | 0 | 0 | 0 | 0 | 0 | 0 | 0 | 0 | 0 | 0 | 0 | 0 | 0 | 0 | 0 | 0 | -4.78 | 12.3857 | 4.82 | 0.12 | 7.83 | FCC_BCC | FCC+BCC
FeCoNiCuAlTi | 0.16667 | 0.16667 | 0 | 0.16667 | 0.16667 | 0.16667 | 0 | 0.16667 | 0 | 0 | 0 | 0 | 0 | 0 | 0 | 0 | 0 | 0 | 0 | 0 | 0 | 0 | 0 | 0 | 0 | 0 | 0 | 0 | 0 | 0 | -16.8889 | 14.8941 | 6.9888 | 0.14736 | 7.5 | FCC_BCC | FCC+BCC
FeCoNiCuAlZr | 0.16667 | 0.16667 | 0 | 0.16667 | 0.16667 | 0.16667 | 0 | 0 | 0 | 0 | 0 | 0.16667 | 0 | 0 | 0 | 0 | 0 | 0 | 0 | 0 | 0 | 0 | 0 | 0 | 0 | 0 | 0 | 0 | 0 | 0 | -23.8889 | 14.8941 | 0.099993 | 0.211 | 7.5 | FCC_BCC | FCC+BCC
AlCrFeCoNiCuMn | 0.14285 | 0.14285 | 0.14285 | 0.14285 | 0.14285 | 0.14285 | 0.14285 | 0 | 0 | 0 | 0 | 0 | 0 | 0 | 0 | 0 | 0 | 0 | 0 | 0 | 0 | 0 | 0 | 0 | 0 | 0 | 0 | 0 | 0 | 0 | -5.6327 | 16.1792 | 5.1826 | 0.14038 | 7.7143 | IM | IM
AlCrFeCoNiCuV | 0.14285 | 0.14285 | 0.14285 | 0.14285 | 0.14285 | 0.14285 | 0 | 0 | 0.14285 | 0 | 0 | 0 | 0 | 0 | 0 | 0 | 0 | 0 | 0 | 0 | 0 | 0 | 0 | 0 | 0 | 0 | 0 | 0 | 0 | 0 | -7.7551 | 16.1792 | 4.9541 | 0.125 | 7.4286 | FCC_BCC | FCC+BCC
FeMnNiCoCu | 0 | 0.2 | 0 | 0.2 | 0.2 | 0.2 | 0.2 | 0 | 0 | 0 | 0 | 0 | 0 | 0 | 0 | 0 | 0 | 0 | 0 | 0 | 0 | 0 | 0 | 0 | 0 | 0 | 0 | 0 | 0 | 0 | 1.76 | 13.3785 | 3.1789 | 0.13485 | 9 | FCC | FCC
AlCr0.5NbTiV | 0.2222 | 0 | 0.1111 | 0 | 0 | 0 | 0 | 0.2222 | 0.2222 | 0.2222 | 0 | 0 | 0 | 0 | 0 | 0 | 0 | 0 | 0 | 0 | 0 | 0 | 0 | 0 | 0 | 0 | 0 | 0 | 0 | 0 | -15.4 | 13.14 | 5.23 | 1.73 | 4.44 | BCC | BCC
AlCr1.5NbTiV | 0.18182 | 0 | 0.27273 | 0 | 0 | 0 | 0 | 0.18182 | 0.18182 | 0.18182 | 0 | 0 | 0 | 0 | 0 | 0 | 0 | 0 | 0 | 0 | 0 | 0 | 0 | 0 | 0 | 0 | 0 | 0 | 0 | 0 | -13.75 | 13.25 | 6.28 | 1.93 | 4.72 | IM | BCC+Laves(C14)
Al20Ti20Ni20Cu20Fe20 | 0.2 | 0 | 0 | 0.2 | 0.2 | 0.2 | 0 | 0.2 | 0 | 0 | 0 | 0 | 0 | 0 | 0 | 0 | 0 | 0 | 0 | 0 | 0 | 0 | 0 | 0 | 0 | 0 | 0 | 0 | 0 | 0 | -17.6 | 13.3816 | 7.1622 | 0.15354 | 7.2 | FCC | FCC
NbTiVTaAl0.2 | 0.047619 | 0 | 0 | 0 | 0 | 0 | 0 | 0.23809 | 0.23809 | 0.23809 | 0 | 0 | 0 | 0.23809 | 0 | 0 | 0 | 0 | 0 | 0 | 0 | 0 | 0 | 0 | 0 | 0 | 0 | 0 | 0 | 0 | -3.99 | 12.56 | 3.85 | 0.0502 | 4.66 | BCC | BCC
NbTiVTaAl0.5 | 0.11111 | 0 | 0 | 0 | 0 | 0 | 0 | 0.22222 | 0.22222 | 0.22222 | 0 | 0 | 0 | 0.22222 | 0 | 0 | 0 | 0 | 0 | 0 | 0 | 0 | 0 | 0 | 0 | 0 | 0 | 0 | 0 | 0 | -8.39 | 13.14 | 3.73 | 0.0496 | 4.55 | BCC | BCC
NbTiVTaAl1.0 | 0.2 | 0 | 0 | 0 | 0 | 0 | 0 | 0.2 | 0.2 | 0.2 | 0 | 0 | 0 | 0.2 | 0 | 0 | 0 | 0 | 0 | 0 | 0 | 0 | 0 | 0 | 0 | 0 | 0 | 0 | 0 | 0 | -13.44 | 13.38 | 3.56 | 0.0484 | 4.4 | BCC | BCC
Ti20Zr20Hf20Nb20V20 | 0 | 0 | 0 | 0 | 0 | 0 | 0 | 0.2 | 0.2 | 0.2 | 0 | 0.2 | 0.2 | 0 | 0 | 0 | 0 | 0 | 0 | 0 | 0 | 0 | 0 | 0 | 0 | 0 | 0 | 0 | 0 | 0 | 0.16 | 13.38 | 6.08 | 0.14 | 4.4 | IM | BCC+Laves(C14)
W25Nb25Mo25Ta25 | 0 | 0 | 0 | 0 | 0 | 0 | 0 | 0 | 0 | 0.25 | 0.25 | 0 | 0 | 0.25 | 0.25 | 0 | 0 | 0 | 0 | 0 | 0 | 0 | 0 | 0 | 0 | 0 | 0 | 0 | 0 | 0 | -6.5 | 11.5236 | 2.1965 | 0.3637 | 5.5 | BCC | BCC
W20Nb20Mo20Ta20V20 | 0 | 0 | 0 | 0 | 0 | 0 | 0 | 0 | 0.2 | 0.2 | 0.2 | 0 | 0 | 0.2 | 0.2 | 0 | 0 | 0 | 0 | 0 | 0 | 0 | 0 | 0 | 0 | 0 | 0 | 0 | 0 | 0 | -4.64 | 13.38 | 3.21 | 0.34 | 5.4 | BCC | BCC
Ta20Nb20Hf20Zr20Ti20 | 0 | 0 | 0 | 0 | 0 | 0 | 0 | 0.2 | 0 | 0.2 | 0 | 0.2 | 0.2 | 0 | 0.2 | 0 | 0 | 0 | 0 | 0 | 0 | 0 | 0 | 0 | 0 | 0 | 0 | 0 | 0 | 0 | 2.72 | 13.38 | 4.01 | 0.12 | 4.4 | BCC | BCC
Ta20Nb20W20Mo20V20 | 0 | 0 | 0 | 0 | 0 | 0 | 0 | 0 | 0.2 | 0.2 | 0.2 | 0 | 0 | 0.2 | 0.2 | 0 | 0 | 0 | 0 | 0 | 0 | 0 | 0 | 0 | 0 | 0 | 0 | 0 | 0 | 0 | -4.64 | 13.38 | 3.21 | 0.34 | 5.4 | BCC | BCC
TiZrHfNbTa | 0 | 0 | 0 | 0 | 0 | 0 | 0 | 0.2 | 0 | 0.2 | 0 | 0.2 | 0.2 | 0.2 | 0 | 0 | 0 | 0 | 0 | 0 | 0 | 0 | 0 | 0 | 0 | 0 | 0 | 0 | 0 | 0 | 2.72 | 13.38 | 4.01 | 0.12 | 4.4 | BCC | BCC
CoCrFeNiAlNb0.1 | 0.196 | 0.196 | 0.196 | 0.196 | 0.196 | 0 | 0 | 0 | 0 | 0.0196 | 0 | 0 | 0 | 0 | 0 | 0 | 0 | 0 | 0 | 0 | 0 | 0 | 0 | 0 | 0 | 0 | 0 | 0 | 0 | 0 | -13.3 | 11.26 | 5.92 | 0.1218 | 7.15 | BCC | BCC
CoCrFeNiAlNb0.25 | 0.19157 | 0.19157 | 0.19157 | 0.19157 | 0.19157 | 0 | 0 | 0 | 0 | 0.04789 | 0 | 0 | 0 | 0 | 0 | 0 | 0 | 0 | 0 | 0 | 0 | 0 | 0 | 0 | 0 | 0 | 0 | 0 | 0 | 0 | 14.82 | 14.37 | 6.1 | 0.1243 | 7.13 | IM | BCC+(CoCr)2Nb
CoCrFeNiAlNb0.5 | 0.18182 | 0.18182 | 0.18182 | 0.18182 | 0.18182 | 0 | 0 | 0 | 0 | 0.0909 | 0 | 0 | 0 | 0 | 0 | 0 | 0 | 0 | 0 | 0 | 0 | 0 | 0 | 0 | 0 | 0 | 0 | 0 | 0 | 0 | -16.5289 | 14.6946 | 6.3318 | 0.12583 | 7 | IM | BCC+(CoCr)2Nb
CoCrFeNiAlNb0.75 | 0.17391 | 0.17391 | 0.17391 | 0.17391 | 0.17391 | 0 | 0 | 0 | 0 | 0.13043 | 0 | 0 | 0 | 0 | 0 | 0 | 0 | 0 | 0 | 0 | 0 | 0 | 0 | 0 | 0 | 0 | 0 | 0 | 0 | 0 | -18.0265 | 14.8522 | 6.5024 | 0.12741 | 6.913 | IM | BCC+(CoCr)2Nb
Nb20Cr20Mo10Ta10Ti20Zr20 | 0 | 0 | 0.2 | 0 | 0 | 0 | 0 | 0.2 | 0 | 0.2 | 0.2 | 0.2 | 0 | 0.2 | 0 | 0 | 0 | 0 | 0 | 0 | 0 | 0 | 0 | 0 | 0 | 0 | 0 | 0 | 0 | 0 | -4.92 | 14.53 | 7.13 | 0.22 | 4.9 | IM | BCC1+BCC2+C15 Laves
TiZrNiMo | 0 | 0 | 0 | 0 | 0.25 | 0 | 0 | 0.25 | 0 | 0 | 0.25 | 0.25 | 0 | 0 | 0 | 0 | 0 | 0 | 0 | 0 | 0 | 0 | 0 | 0 | 0 | 0 | 0 | 0 | 0 | 0 | -6.96 | 11.52 | 9.24 | 0.3214 | 6 | BCC | BCC
TiZrNiMoV0.25 | 0 | 0 | 0 | 0 | 0.23529 | 0 | 0 | 0.23529 | 0.05882 | 0 | 0.23529 | 0.23529 | 0 | 0 | 0 | 0 | 0 | 0 | 0 | 0 | 0 | 0 | 0 | 0 | 0 | 0 | 0 | 0 | 0 | 0 | -23.69 | 12.7 | 9.16 | 0.3128 | 5.94 | BCC | BCC
TiZrNiMoV0.5 | 0 | 0 | 0 | 0 | 0.22222 | 0 | 0 | 0.22222 | 0.11111 | 0 | 0.22222 | 0.22222 | 0 | 0 | 0 | 0 | 0 | 0 | 0 | 0 | 0 | 0 | 0 | 0 | 0 | 0 | 0 | 0 | 0 | 0 | -22.32 | 13.14 | 9.07 | 0.3048 | 5.88 | BCC | BCC
TiZrNiMoV0.75 | 0 | 0 | 0 | 0 | 0.21052 | 0 | 0 | 0.21052 | 0.15789 | 0 | 0.21052 | 0.21052 | 0 | 0 | 0 | 0 | 0 | 0 | 0 | 0 | 0 | 0 | 0 | 0 | 0 | 0 | 0 | 0 | 0 | 0 | -21.09 | 13.33 | 8.98 | 0.2975 | 5.84 | BCC | BCC
TiZrNiMoV1.0 | 0 | 0 | 0 | 0 | 0.2 | 0 | 0 | 0.2 | 0.2 | 0 | 0.2 | 0.2 | 0 | 0 | 0 | 0 | 0 | 0 | 0 | 0 | 0 | 0 | 0 | 0 | 0 | 0 | 0 | 0 | 0 | 0 | -20 | 13.38 | 8.88 | 0.2905 | 5.8 | BCC | BCC
TiZrNiMoV1.5 | 0 | 0 | 0 | 0 | 0.18182 | 0 | 0 | 0.18182 | 0.27273 | 0 | 0.18182 | 0.18182 | 0 | 0 | 0 | 0 | 0 | 0 | 0 | 0 | 0 | 0 | 0 | 0 | 0 | 0 | 0 | 0 | 0 | 0 | -18.11 | 13.25 | 8.68 | 0.278 | 5.72 | BCC | BCC+β-ordered BCC
TiZrNiMoV2 | 0 | 0 | 0 | 0 | 0.16667 | 0 | 0 | 0.16667 | 0.33333 | 0 | 0.16667 | 0.16667 | 0 | 0 | 0 | 0 | 0 | 0 | 0 | 0 | 0 | 0 | 0 | 0 | 0 | 0 | 0 | 0 | 0 | 0 | -16.55 | 12.97 | 8.48 | 0.267 | 5.66 | BCC | BCC+β-ordered BCC
TiZrNiMoV3 | 0 | 0 | 0 | 0 | 0.14285 | 0 | 0 | 0.14285 | 0.42857 | 0 | 0.14285 | 0.14285 | 0 | 0 | 0 | 0 | 0 | 0 | 0 | 0 | 0 | 0 | 0 | 0 | 0 | 0 | 0 | 0 | 0 | 0 | -14.12 | 12.26 | 8.1 | 0.248 | 5.57 | BCC | BCC+β-ordered BCC
Mo0.5NbHf0.5ZrTiC0.1 | 0 | 0 | 0 | 0 | 0 | 0 | 0 | 0.2439 | 0 | 0.2439 | 0.12195 | 0.2439 | 0.12195 | 0 | 0 | 0.02439 | 0 | 0 | 0 | 0 | 0 | 0 | 0 | 0 | 0 | 0 | 0 | 0 | 0 | 0 | -14.7778 | 14.8975 | 4.9028 | 0.12261 | 4.1667 | IM | BCC+Carbide
Mo0.5NbHf0.5ZrTiC0.3 | 0 | 0 | 0 | 0 | 0 | 0 | 0 | 0.23255 | 0 | 0.23255 | 0.11628 | 0.23255 | 0.11628 | 0 | 0 | 0.06976 | 0 | 0 | 0 | 0 | 0 | 0 | 0 | 0 | 0 | 0 | 0 | 0 | 0 | 0 | -17.2201 | 14.1663 | 13.9242 | 0.35678 | 4.4651 | IM | BCC+Carbide
HfNbTiVSi0.5 | 0 | 0 | 0 | 0 | 0 | 0 | 0 | 0.22222 | 0.22222 | 0.22222 | 0 | 0 | 0.22222 | 0 | 0 | 0 | 0 | 0 | 0.11111 | 0 | 0 | 0 | 0 | 0 | 0 | 0 | 0 | 0 | 0 | 0 | -24.1975 | 13.1429 | 9.0151 | 0.17146 | 4.4444 | IM | BCC+Silicide
HfNbSi0.5TiVZr | 0 | 0 | 0 | 0 | 0 | 0 | 0 | 0.18182 | 0.18182 | 0.18182 | 0 | 0.18182 | 0.18182 | 0 | 0 | 0 | 0 | 0 | 0.90909 | 0 | 0 | 0 | 0 | 0 | 0 | 0 | 0 | 0 | 0 | 0 | -21.7521 | 14.6946 | 9.4235 | 0.17867 | 4.3636 | IM | BCC+IM
MoNbTaV | 0 | 0 | 0 | 0 | 0 | 0 | 0 | 0 | 0.25 | 0.25 | 0.25 | 0 | 0 | 0.25 | 0 | 0 | 0 | 0 | 0 | 0 | 0 | 0 | 0 | 0 | 0 | 0 | 0 | 0 | 0 | 0 | -3.25 | 11.5263 | 3.4649 | 0.25714 | 5.25 | BCC | BCC
V20Nb20Mo20Ta20W20 | 0 | 0 | 0 | 0 | 0 | 0 | 0 | 0 | 0.2 | 0.2 | 0.2 | 0 | 0 | 0.2 | 0.2 | 0 | 0 | 0 | 0 | 0 | 0 | 0 | 0 | 0 | 0 | 0 | 0 | 0 | 0 | 0 | -4.64 | 13.38 | 3.21 | 0.34 | 5.4 | BCC | BCC
NbTaVW | 0 | 0 | 0 | 0 | 0 | 0 | 0 | 0 | 0.25 | 0.25 | 0 | 0 | 0 | 0.25 | 0.25 | 0 | 0 | 0 | 0 | 0 | 0 | 0 | 0 | 0 | 0 | 0 | 0 | 0 | 0 | 0 | -4.5 | 9.6 | 3.4322 | 0.34259 | 5.25 | BCC | BCC
NbTaTiVW | 0 | 0 | 0 | 0 | 0 | 0 | 0 | 0.2 | 0.2 | 0.2 | 0 | 0 | 0 | 0.2 | 0.2 | 0 | 0 | 0 | 0 | 0 | 0 | 0 | 0 | 0 | 0 | 0 | 0 | 0 | 0 | 0 | -3.68 | 11.7 | 3.7404 | 0.32022 | 5 | BCC | BCC
CoFeNiVMo0.2 | 0 | 0.23809 | 0 | 0.23809 | 0.23809 | 0 | 0 | 0 | 0.23809 | 0 | 0.047619 | 0 | 0 | 0 | 0 | 0 | 0 | 0 | 0 | 0 | 0 | 0 | 0 | 0 | 0 | 0 | 0 | 0 | 0 | 0 | -10.16 | 11.36 | 3.6 | 0.1297 | 7.9 | IM | FCC+CoMo2Ni-type IM
CoFeNiVMo0.4 | 0 | 0.22727 | 0 | 0.22727 | 0.22727 | 0 | 0 | 0 | 0.22727 | 0 | 0.090909 | 0 | 0 | 0 | 0 | 0 | 0 | 0 | 0 | 0 | 0 | 0 | 0 | 0 | 0 | 0 | 0 | 0 | 0 | 0 | -9.83 | 11.2 | 3.95 | 0.1443 | 7.82 | IM | FCC+CoMo2Ni-type IM
CoFeNiVMo0.6 | 0 | 0.21739 | 0 | 0.21739 | 0.21739 | 0 | 0 | 0 | 0.21739 | 0 | 0.13043 | 0 | 0 | 0 | 0 | 0 | 0 | 0 | 0 | 0 | 0 | 0 | 0 | 0 | 0 | 0 | 0 | 0 | 0 | 0 | -9.53 | 11.03 | 4.2 | 0.1551 | 7.74 | IM | FCC+IM
CoFeNiVMo0.8 | 0 | 0.20833 | 0 | 0.20833 | 0.20833 | 0 | 0 | 0 | 0.20833 | 0 | 0.16666 | 0 | 0 | 0 | 0 | 0 | 0 | 0 | 0 | 0 | 0 | 0 | 0 | 0 | 0 | 0 | 0 | 0 | 0 | 0 | -9.24 | 10.87 | 4.4 | 0.1634 | 7.67 | IM | FCC+CoMo2Ni-type IM
CoFeNiVMo1.0 | 0 | 0.2 | 0 | 0.2 | 0.2 | 0 | 0 | 0 | 0.2 | 0 | 0.2 | 0 | 0 | 0 | 0 | 0 | 0 | 0 | 0 | 0 | 0 | 0 | 0 | 0 | 0 | 0 | 0 | 0 | 0 | 0 | -8.96 | 10.7 | 4.54 | 0.1699 | 7.6 | IM | FCC+CoMo2Ni-type IM
CoFeNi1.2VMo | 0 | 0.19231 | 0 | 0.19231 | 0.23076 | 0 | 0 | 0 | 0.19231 | 0 | 0.19231 | 0 | 0 | 0 | 0 | 0 | 0 | 0 | 0 | 0 | 0 | 0 | 0 | 0 | 0 | 0 | 0 | 0 | 0 | 0 | -9.08 | 10.54 | 4.54 | 0.1667 | 7.69 | IM | FCC+Co2Mo3-type IM
CoFeNi1.4VMo | 0 | 0.18518 | 0 | 0.18518 | 0.25925 | 0 | 0 | 0 | 0.18518 | 0 | 0.18518 | 0 | 0 | 0 | 0 | 0 | 0 | 0 | 0 | 0 | 0 | 0 | 0 | 0 | 0 | 0 | 0 | 0 | 0 | 0 | -9.16 | 10.39 | 4.53 | 0.1636 | 7.78 | IM | FCC+IM
CoFeNi1.6VMo | 0 | 0.17857 | 0 | 0.17857 | 0.28571 | 0 | 0 | 0 | 0.17857 | 0 | 0.17857 | 0 | 0 | 0 | 0 | 0 | 0 | 0 | 0 | 0 | 0 | 0 | 0 | 0 | 0 | 0 | 0 | 0 | 0 | 0 | -9.21 | 10.23 | 4.52 | 0.1607 | 7.86 | IM | FCC+Co2Mo3-type IM
CoFeNi1.8VMo | 0 | 0.17241 | 0 | 0.17241 | 0.31034 | 0 | 0 | 0 | 0.17241 | 0 | 0.17241 | 0 | 0 | 0 | 0 | 0 | 0 | 0 | 0 | 0 | 0 | 0 | 0 | 0 | 0 | 0 | 0 | 0 | 0 | 0 | -9.23 | 10.08 | 4.5 | 0.158 | 7.93 | IM | FCC+Co2Mo3-type IM
CoFeNi2.0VMo | 0 | 0.16666 | 0 | 0.16666 | 0.33333 | 0 | 0 | 0 | 0.16666 | 0 | 0.16666 | 0 | 0 | 0 | 0 | 0 | 0 | 0 | 0 | 0 | 0 | 0 | 0 | 0 | 0 | 0 | 0 | 0 | 0 | 0 | -9.2222 | 12.9735 | 5.8325 | 0.15542 | 8 | IM | FCC+Co2Mo3-type IM
Al0.5CrCuFeNi2 | 0.090909 | 0 | 0.18181 | 0.18181 | 0.36363 | 0.18181 | 0 | 0 | 0 | 0 | 0 | 0 | 0 | 0 | 0 | 0 | 0 | 0 | 0 | 0 | 0 | 0 | 0 | 0 | 0 | 0 | 0 | 0 | 0 | 0 | -2.5124 | 12.5994 | 4.1996 | 0.11309 | 8.4545 | FCC | FCC
Al0.9CrCuFeNi2 | 0.15254 | 0 | 0.16949 | 0.16949 | 0.33898 | 0.16949 | 0 | 0 | 0 | 0 | 0 | 0 | 0 | 0 | 0 | 0 | 0 | 0 | 0 | 0 | 0 | 0 | 0 | 0 | 0 | 0 | 0 | 0 | 0 | 0 | -5.21 | 12.93 | 5.14 | 0.1213 | 8.08 | FCC_BCC | FCC+BCC(B2)
Al1.2CrCuFeNi2 | 0.19354 | 0 | 0.16129 | 0.16129 | 0.32258 | 0.16129 | 0 | 0 | 0 | 0 | 0 | 0 | 0 | 0 | 0 | 0 | 0 | 0 | 0 | 0 | 0 | 0 | 0 | 0 | 0 | 0 | 0 | 0 | 0 | 0 | -6.7846 | 13.0147 | 5.6031 | 0.1257 | 7.8387 | FCC_BCC | FCC+BCC
Al2.0CrCuFeNi2 | 0.28571 | 0 | 0.14286 | 0.14286 | 0.28571 | 0.14286 | 0 | 0 | 0 | 0 | 0 | 0 | 0 | 0 | 0 | 0 | 0 | 0 | 0 | 0 | 0 | 0 | 0 | 0 | 0 | 0 | 0 | 0 | 0 | 0 | -9.6327 | 12.883 | 6.2975 | 0.13243 | 7.2857 | BCC | BCC1+BCC2
Al2.2CrCuFeNi2 | 0.30556 | 0 | 0.13888 | 0.13888 | 0.27777 | 0.13888 | 0 | 0 | 0 | 0 | 0 | 0 | 0 | 0 | 0 | 0 | 0 | 0 | 0 | 0 | 0 | 0 | 0 | 0 | 0 | 0 | 0 | 0 | 0 | 0 | -10.12 | 13.6 | 6.4 | 0.1333 | 7.16 | BCC | BCC1+BCC2
Al2.5CrCuFeNi2 | 0.33333 | 0 | 0.13333 | 0.13333 | 0.26666 | 0.13333 | 0 | 0 | 0 | 0 | 0 | 0 | 0 | 0 | 0 | 0 | 0 | 0 | 0 | 0 | 0 | 0 | 0 | 0 | 0 | 0 | 0 | 0 | 0 | 0 | -10.73 | 12.67 | 6.52 | 0.1344 | 6.99 | BCC | BCC1+BCC2
CoFeNi2V0.5 | 0 | 0.22222 | 0 | 0.22222 | 0.44444 | 0 | 0 | 0 | 0.11111 | 0 | 0 | 0 | 0 | 0 | 0 | 0 | 0 | 0 | 0 | 0 | 0 | 0 | 0 | 0 | 0 | 0 | 0 | 0 | 0 | 0 | -5.72 | 10.58 | 1.77 | 0.0851 | 8.77 | FCC | FCC
CoFeNi2V0.5Nb0.2 | 0 | 0.21276 | 0 | 0.21276 | 0.4255 | 0 | 0 | 0 | 0.10638 | 0.04255 | 0 | 0 | 0 | 0 | 0 | 0 | 0 | 0 | 0 | 0 | 0 | 0 | 0 | 0 | 0 | 0 | 0 | 0 | 0 | 0 | -13.36 | 11.59 | 3.29 | 0.0978 | 8.61 | FCC | FCC+Fe2Nb
CoFeNi2V0.5Nb0.4 | 0 | 0.20408 | 0 | 0.20408 | 0.40816 | 0 | 0 | 0 | 0.10204 | 0.081632 | 0 | 0 | 0 | 0 | 0 | 0 | 0 | 0 | 0 | 0 | 0 | 0 | 0 | 0 | 0 | 0 | 0 | 0 | 0 | 0 | -15.67 | 12.07 | 4.14 | 0.1072 | 8.46 | FCC | FCC+Fe2Nb
CoFeNi2V0.5Nb0.6 | 0 | 0.19607 | 0 | 0.19607 | 0.39216 | 0 | 0 | 0 | 0.098039 | 0.11765 | 0 | 0 | 0 | 0 | 0 | 0 | 0 | 0 | 0 | 0 | 0 | 0 | 0 | 0 | 0 | 0 | 0 | 0 | 0 | 0 | -17.59 | 12.35 | 4.72 | 0.1145 | 8.33 | FCC | FCC+Fe2Nb
CoFeNi2V0.5Nb0.65 | 0 | 0.19417 | 0 | 0.19417 | 0.38834 | 0 | 0 | 0 | 0.097087 | 0.12621 | 0 | 0 | 0 | 0 | 0 | 0 | 0 | 0 | 0 | 0 | 0 | 0 | 0 | 0 | 0 | 0 | 0 | 0 | 0 | 0 | -18.01 | 12.4 | 4.84 | 0.116 | 8.3 | FCC | FCC+Fe2Nb
CoFeNi2V0.5Nb0.7 | 0 | 0.19231 | 0 | 0.19231 | 0.38461 | 0 | 0 | 0 | 0.096153 | 0.13461 | 0 | 0 | 0 | 0 | 0 | 0 | 0 | 0 | 0 | 0 | 0 | 0 | 0 | 0 | 0 | 0 | 0 | 0 | 0 | 0 | -18.42 | 12.44 | 4.95 | 0.1175 | 8.26 | FCC | FCC+Fe2Nb
CoFeNi2V0.5Nb0.75 | 0 | 0.19047 | 0 | 0.19047 | 0.38095 | 0 | 0 | 0 | 0.095238 | 0.14286 | 0 | 0 | 0 | 0 | 0 | 0 | 0 | 0 | 0 | 0 | 0 | 0 | 0 | 0 | 0 | 0 | 0 | 0 | 0 | 0 | -18.81 | 12.48 | 5.05 | 0.1189 | 8.23 | FCC | FCC+Fe2Nb
CoFeNi2V0.5Nb0.8 | 0 | 0.18867 | 0 | 0.18867 | 0.37736 | 0 | 0 | 0 | 0.094339 | 0.15094 | 0 | 0 | 0 | 0 | 0 | 0 | 0 | 0 | 0 | 0 | 0 | 0 | 0 | 0 | 0 | 0 | 0 | 0 | 0 | 0 | -19.18 | 12.51 | 5.15 | 0.1202 | 8.2 | FCC | FCC+Fe2Nb
CoFeNi2V0.5Nb | 0 | 0.18182 | 0 | 0.18182 | 0.36364 | 0 | 0 | 0 | 0.090909 | 0.18182 | 0 | 0 | 0 | 0 | 0 | 0 | 0 | 0 | 0 | 0 | 0 | 0 | 0 | 0 | 0 | 0 | 0 | 0 | 0 | 0 | -20.49 | 12.6 | 5.48 | 0.1247 | 8.09 | FCC | FCC+Fe2Nb
Al0(TiVCrMnFeCoNiCu)100 | 0 | 0.125 | 0.125 | 0.125 | 0.125 | 0.125 | 0.125 | 0.125 | 0.125 | 0 | 0 | 0 | 0 | 0 | 0 | 0 | 0 | 0 | 0 | 0 | 0 | 0 | 0 | 0 | 0 | 0 | 0 | 0 | 0 | 0 | -8.125 | 17.28 | 5.16 | 0.1486 | 7.5 | IM | FCC+BCC+σ+Other complex phases
Al11.1(TiVCrMnFeCoNiCu)88.9 | 0.111 | 0.11113 | 0.11113 | 0.11113 | 0.11113 | 0.11113 | 0.11113 | 0.11113 | 0.11113 | 0 | 0 | 0 | 0 | 0 | 0 | 0 | 0 | 0 | 0 | 0 | 0 | 0 | 0 | 0 | 0 | 0 | 0 | 0 | 0 | 0 | -12.73 | 18.26 | 4.71 | 0.1125 | 7 | FCC_BCC | FCC+BCC
Al20(TiVCrMnFeCoNiCu)80 | 0.2 | 0.1 | 0.1 | 0.1 | 0.1 | 0.1 | 0.1 | 0.1 | 0.1 | 0 | 0 | 0 | 0 | 0 | 0 | 0 | 0 | 0 | 0 | 0 | 0 | 0 | 0 | 0 | 0 | 0 | 0 | 0 | 0 | 0 | -15.44 | 17.99 | 4.46 | 0.1128 | 6.6 | BCC | BCC
Al40(TiVCrMnFeCoNiCu)60 | 0.4 | 0.075 | 0.075 | 0.075 | 0.075 | 0.075 | 0.075 | 0.075 | 0.075 | 0 | 0 | 0 | 0 | 0 | 0 | 0 | 0 | 0 | 0 | 0 | 0 | 0 | 0 | 0 | 0 | 0 | 0 | 0 | 0 | 0 | -18.28 | 15.96 | 4.17 | 0.1075 | 5.7 | IM | BCC+Al3Ti (IM)
[CuMnNi]95Al5 | 0.05 | 0 | 0 | 0 | 0.3166 | 0.3166 | 0.3166 | 0 | 0 | 0 | 0 | 0 | 0 | 0 | 0 | 0 | 0 | 0 | 0 | 0 | 0 | 0 | 0 | 0 | 0 | 0 | 0 | 0 | 0 | 0 | -0.94887 | 9.6988 | 3.6207 | 0.16753 | 9.2241 | FCC | FCC
[CuMnNi]90Al10 | 0.1 | 0 | 0 | 0 | 0.3 | 0.3 | 0.3 | 0 | 0 | 0 | 0 | 0 | 0 | 0 | 0 | 0 | 0 | 0 | 0 | 0 | 0 | 0 | 0 | 0 | 0 | 0 | 0 | 0 | 0 | 0 | -1.9286 | 10.0869 | 3.8612 | 0.16762 | 9.1071 | IM | FCC+IM
[CuMnNi]80Al20 | 0.2 | 0 | 0 | 0 | 0.2667 | 0.2667 | 0.2667 | 0 | 0 | 0 | 0 | 0 | 0 | 0 | 0 | 0 | 0 | 0 | 0 | 0 | 0 | 0 | 0 | 0 | 0 | 0 | 0 | 0 | 0 | 0 | -8.96 | 11.46 | 5.18 | 0.352 | 6.73 | IM | FCC+L21
[CuMnNi]75Al25 | 0.25 | 0 | 0 | 0 | 0.25 | 0.25 | 0.25 | 0 | 0 | 0 | 0 | 0 | 0 | 0 | 0 | 0 | 0 | 0 | 0 | 0 | 0 | 0 | 0 | 0 | 0 | 0 | 0 | 0 | 0 | 0 | -10.5 | 11.52 | 5.39 | 0.413 | 6.5 | IM | FCC+L21
[CuMnNi]70Al30 | 0.3 | 0 | 0 | 0 | 0.2333 | 0.2333 | 0.2333 | 0 | 0 | 0 | 0 | 0 | 0 | 0 | 0 | 0 | 0 | 0 | 0 | 0 | 0 | 0 | 0 | 0 | 0 | 0 | 0 | 0 | 0 | 0 | -11.75 | 11.47 | 5.55 | 0.393 | 6.26 | IM | BCC+L21
[CuMnNi]60Al40 | 0.4 | 0 | 0 | 0 | 0.2 | 0.2 | 0.2 | 0 | 0 | 0 | 0 | 0 | 0 | 0 | 0 | 0 | 0 | 0 | 0 | 0 | 0 | 0 | 0 | 0 | 0 | 0 | 0 | 0 | 0 | 0 | -13.44 | 11.07 | 5.69 | 0.352 | 5.8 | IM | BCC+L21
[CuMnNi]95Sn5 | 0 | 0 | 0 | 0 | 0.3166 | 0.3166 | 0.3166 | 0 | 0 | 0 | 0 | 0 | 0 | 0 | 0 | 0 | 0 | 0 | 0 | 0 | 0 | 0 | 0.05 | 0 | 0 | 0 | 0 | 0 | 0 | 0 | -0.090369 | 9.6988 | 4.6831 | 0.16748 | 9.2414 | IM | FCC+L21
[CuMnNi]90Sn10 | 0 | 0 | 0 | 0 | 0.3 | 0.3 | 0.3 | 0 | 0 | 0 | 0 | 0 | 0 | 0 | 0 | 0 | 0 | 0 | 0 | 0 | 0 | 0 | 0.1 | 0 | 0 | 0 | 0 | 0 | 0 | 0 | -0.18367 | 10.0869 | 5.7141 | 0.1675 | 9.1429 | IM | FCC+L21
[CuMnNi]80Sn20 | 0 | 0 | 0 | 0 | 0.2667 | 0.2667 | 0.2667 | 0 | 0 | 0 | 0 | 0 | 0 | 0 | 0 | 0 | 0 | 0 | 0 | 0 | 0 | 0 | 0.2 | 0 | 0 | 0 | 0 | 0 | 0 | 0 | -1.7 | 11.46 | 10.1 | 0.3528 | 8.26 | IM | FCC+L21
[CuMnNi]75Sn25 | 0 | 0 | 0 | 0 | 0.25 | 0.25 | 0.25 | 0 | 0 | 0 | 0 | 0 | 0 | 0 | 0 | 0 | 0 | 0 | 0 | 0 | 0 | 0 | 0.25 | 0 | 0 | 0 | 0 | 0 | 0 | 0 | -1 | 11.52 | 10.7 | 0.4131 | 8 | IM | L21
[CuMnNi]80Zn20 | 0 | 0 | 0 | 0 | 0.2667 | 0.2667 | 0.2667 | 0 | 0 | 0 | 0 | 0 | 0 | 0 | 0 | 0 | 0 | 0.2 | 0 | 0 | 0 | 0 | 0 | 0 | 0 | 0 | 0 | 0 | 0 | 0 | -1.3254 | 10.6841 | 3.8552 | 0.1649 | 9.5385 | FCC | FCC
[CuMnNi]75Zn25 | 0 | 0 | 0 | 0 | 0.25 | 0.25 | 0.25 | 0 | 0 | 0 | 0 | 0 | 0 | 0 | 0 | 0 | 0 | 0.25 | 0 | 0 | 0 | 0 | 0 | 0 | 0 | 0 | 0 | 0 | 0 | 0 | -1.68 | 10.9213 | 3.9693 | 0.16402 | 9.6 | FCC | FCC
[CuMnNi]65Zn35 | 0 | 0 | 0 | 0 | 0.2166 | 0.2166 | 0.2166 | 0 | 0 | 0 | 0 | 0 | 0 | 0 | 0 | 0 | 0 | 0.35 | 0 | 0 | 0 | 0 | 0 | 0 | 0 | 0 | 0 | 0 | 0 | 0 | -4.85 | 11.31 | 4.56 | 0.1498 | 10.26 | FCC_BCC | FCC+BCC
[CuMnNi]60Zn40 | 0 | 0 | 0 | 0 | 0.2 | 0.2 | 0.2 | 0 | 0 | 0 | 0 | 0 | 0 | 0 | 0 | 0 | 0 | 0.4 | 0 | 0 | 0 | 0 | 0 | 0 | 0 | 0 | 0 | 0 | 0 | 0 | -2.56 | 11.07 | 4.57 | 0.1459 | 10.4 | FCC_BCC | FCC+BCC
CoCrCuFeNiAl0.5 | 0.090909 | 0.18182 | 0.18182 | 0.18182 | 0.18182 | 0.18182 | 0 | 0 | 0 | 0 | 0 | 0 | 0 | 0 | 0 | 0 | 0 | 0 | 0 | 0 | 0 | 0 | 0 | 0 | 0 | 0 | 0 | 0 | 0 | 0 | -1.52 | 14.7 | 3.82 | 0.11 | 8.27 | FCC | FCC
CoCrCuFeNiAl1.0 | 0.16667 | 0.16667 | 0.16667 | 0.16667 | 0.16667 | 0.16667 | 0 | 0 | 0 | 0 | 0 | 0 | 0 | 0 | 0 | 0 | 0 | 0 | 0 | 0 | 0 | 0 | 0 | 0 | 0 | 0 | 0 | 0 | 0 | 0 | -4.78 | 14.9 | 4.82 | 0.12 | 7.83 | FCC_BCC | FCC+BCC
CoCrCuFeNiAl1.5 | 0.23077 | 0.15385 | 0.15385 | 0.15385 | 0.15385 | 0.15385 | 0 | 0 | 0 | 0 | 0 | 0 | 0 | 0 | 0 | 0 | 0 | 0 | 0 | 0 | 0 | 0 | 0 | 0 | 0 | 0 | 0 | 0 | 0 | 0 | -7.0533 | 14.7817 | 5.8925 | 0.12493 | 7.4615 | FCC_BCC | FCC+BCC
CoCrCuFeNiAl2.0 | 0.28571 | 0.14286 | 0.14286 | 0.14286 | 0.14286 | 0.14286 | 0 | 0 | 0 | 0 | 0 | 0 | 0 | 0 | 0 | 0 | 0 | 0 | 0 | 0 | 0 | 0 | 0 | 0 | 0 | 0 | 0 | 0 | 0 | 0 | -8.65 | 14.53 | 5.71 | 0.13 | 7.14 | FCC_BCC | FCC+BCC
CoCrCuFeNiAl2.5 | 0.33333 | 0.13333 | 0.13333 | 0.13333 | 0.13333 | 0.13333 | 0 | 0 | 0 | 0 | 0 | 0 | 0 | 0 | 0 | 0 | 0 | 0 | 0 | 0 | 0 | 0 | 0 | 0 | 0 | 0 | 0 | 0 | 0 | 0 | -9.7778 | 14.2101 | 6.4785 | 0.13046 | 6.8667 | FCC_BCC | FCC+BCC
CoCrCuFeNiAl3.0 | 0.375 | 0.125 | 0.125 | 0.125 | 0.125 | 0.125 | 0 | 0 | 0 | 0 | 0 | 0 | 0 | 0 | 0 | 0 | 0 | 0 | 0 | 0 | 0 | 0 | 0 | 0 | 0 | 0 | 0 | 0 | 0 | 0 | -10.5625 | 13.8609 | 6.61 | 0.13148 | 6.625 | BCC | BCC
NbMoCrTiAl | 0.2 | 0 | 0.2 | 0 | 0 | 0 | 0 | 0.2 | 0 | 0.2 | 0.2 | 0 | 0 | 0 | 0 | 0 | 0 | 0 | 0 | 0 | 0 | 0 | 0 | 0 | 0 | 0 | 0 | 0 | 0 | 0 | -13.6 | 1.6094 | 0.055988 | 0.22624 | 4.8 | BCC | BCC
Al0.3CoCrFeNi | 0.069767 | 0.23256 | 0.23256 | 0.23256 | 0.23256 | 0 | 0 | 0 | 0 | 0 | 0 | 0 | 0 | 0 | 0 | 0 | 0 | 0 | 0 | 0 | 0 | 0 | 0 | 0 | 0 | 0 | 0 | 0 | 0 | 0 | -7.27 | 12.83 | 3.49 | 0.11 | 7.88 | IM | IM
CoCrFeMo0.5NiAl | 0.18182 | 0.18182 | 0.18182 | 0.18182 | 0.18182 | 0 | 0 | 0 | 0 | 0 | 0.090909 | 0 | 0 | 0 | 0 | 0 | 0 | 0 | 0 | 0 | 0 | 0 | 0 | 0 | 0 | 0 | 0 | 0 | 0 | 0 | -7.2688 | 12.8231 | 3.7576 | 0.10752 | 7.8837 | IM | B2+σ
CoCr0.5FeMo0.5NiAl | 0.2 | 0.2 | 0.1 | 0.2 | 0.2 | 0 | 0 | 0 | 0 | 0 | 0.1 | 0 | 0 | 0 | 0 | 0 | 0 | 0 | 0 | 0 | 0 | 0 | 0 | 0 | 0 | 0 | 0 | 0 | 0 | 0 | -12.08 | 14.5309 | 6.7469 | 0.15886 | 7.2 | IM | IM
CoCr1.0FeMo0.5NiAl | 0.18182 | 0.18182 | 0.18182 | 0.18182 | 0.18182 | 0 | 0 | 0 | 0 | 0 | 0.090909 | 0 | 0 | 0 | 0 | 0 | 0 | 0 | 0 | 0 | 0 | 0 | 0 | 0 | 0 | 0 | 0 | 0 | 0 | 0 | -11.438 | 14.6946 | 6.571 | 0.15898 | 7.0909 | IM | BCC+IM
CoCr1.5FeMo0.5NiAl | 0.16667 | 0.16667 | 0.25 | 0.16667 | 0.16667 | 0 | 0 | 0 | 0 | 0 | 0.083333 | 0 | 0 | 0 | 0 | 0 | 0 | 0 | 0 | 0 | 0 | 0 | 0 | 0 | 0 | 0 | 0 | 0 | 0 | 0 | -10.8333 | 14.5316 | 6.4007 | 0.15796 | 7 | IM | IM
CoCr2.0FeMo0.5NiAl | 0.15384 | 0.15384 | 0.30769 | 0.15384 | 0.15384 | 0 | 0 | 0 | 0 | 0 | 0.076923 | 0 | 0 | 0 | 0 | 0 | 0 | 0 | 0 | 0 | 0 | 0 | 0 | 0 | 0 | 0 | 0 | 0 | 0 | 0 | -10.2722 | 1.7118 | 0.062382 | 0.15628 | 6.9231 | IM | B2+σ
CrFe1.5Ni0.5Al0.15 | 0.047619 | 0 | 0.31746 | 0.47619 | 0.15873 | 0 | 0 | 0 | 0 | 0 | 0 | 0 | 0 | 0 | 0 | 0 | 0 | 0 | 0 | 0 | 0 | 0 | 0 | 0 | 0 | 0 | 0 | 0 | 0 | 0 | -4.8879 | 9.5984 | 3.1982 | 0.099084 | 7.4444 | BCC | 2BCC
CrFe1.5Ni0.5Al0.2 | 0.0625 | 0 | 0.3125 | 0.46875 | 0.15625 | 0 | 0 | 0 | 0 | 0 | 0 | 0 | 0 | 0 | 0 | 0 | 0 | 0 | 0 | 0 | 0 | 0 | 0 | 0 | 0 | 0 | 0 | 0 | 0 | 0 | -5.4688 | 9.8253 | 3.6238 | 0.1005 | 7.375 | BCC | 2BCC
CrFe1.5Ni0.5Al0.3 | 0.090909 | 0 | 0.30303 | 0.45454 | 0.15152 | 0 | 0 | 0 | 0 | 0 | 0 | 0 | 0 | 0 | 0 | 0 | 0 | 0 | 0 | 0 | 0 | 0 | 0 | 0 | 0 | 0 | 0 | 0 | 0 | 0 | -6.5197 | 10.1753 | 4.2816 | 0.10295 | 7.2424 | IM | IM
CrFe1.5Ni0.5Al0.4 | 0.11765 | 0 | 0.29411 | 0.44117 | 0.14705 | 0 | 0 | 0 | 0 | 0 | 0 | 0 | 0 | 0 | 0 | 0 | 0 | 0 | 0 | 0 | 0 | 0 | 0 | 0 | 0 | 0 | 0 | 0 | 0 | 0 | -7.4394 | 10.4291 | 4.7773 | 0.105 | 7.1176 | IM | IM
NbSnTaTiZr | 0 | 0 | 0 | 0 | 0 | 0 | 0 | 0.2 | 0 | 0.2 | 0 | 0.2 | 0 | 0.2 | 0 | 0 | 0 | 0 | 0 | 0 | 0 | 0 | 0.2 | 0 | 0 | 0 | 0 | 0 | 0 | 0 | -9.28 | 13.3785 | 5.6244 | 0.20742 | 4.4 | IM | IM
MoTaVWZr | 0 | 0 | 0 | 0 | 0 | 0 | 0 | 0 | 0.2 | 0 | 0.2 | 0.2 | 0 | 0.2 | 0.2 | 0 | 0 | 0 | 0 | 0 | 0 | 0 | 0 | 0 | 0 | 0 | 0 | 0 | 0 | 0 | -4.8 | 13.3785 | 6.7823 | 0.39571 | 5.2 | IM | IM
HfNbSi0.5TiV | 0 | 0 | 0 | 0 | 0 | 0 | 0 | 0.22222 | 0.22222 | 0.22222 | 0 | 0 | 0.22222 | 0 | 0 | 0 | 0 | 0 | 0.11111 | 0 | 0 | 0 | 0 | 0 | 0 | 0 | 0 | 0 | 0 | 0 | -24.1975 | 13.1429 | 9.0151 | 0.17146 | 4.4444 | IM | BCC+IM
Hf0.5Mo0.5NbSi0.9TiZr | 0 | 0 | 0 | 0 | 0 | 0 | 0 | 0 | 0.20408 | 0.20408 | 0.10204 | 0.20408 | 0.10204 | 0 | 0 | 0 | 0 | 0 | 0.18367 | 0 | 0 | 0 | 0 | 0 | 0 | 0 | 0 | 0 | 0 | 0 | -39.4502 | 14.5473 | 10.4605 | 0.27041 | 4.4082 | IM | BCC+IM
CuFeMnNiPt | 0 | 0 | 0 | 0.2 | 0.2 | 0.2 | 0.2 | 0 | 0 | 0 | 0 | 0 | 0 | 0 | 0 | 0 | 0 | 0 | 0 | 0 | 0 | 0 | 0 | 0 | 0 | 0 | 0.2 | 0 | 0 | 0 | -7.52 | 13.3785 | 4.4773 | 0.23312 | 9.2 | IM | IM
Cr4.5Mn13.6Ni38.1Sn0.3Ti12V10Zr21.5 | 0 | 0 | 0.045 | 0 | 0.381 | 0 | 0.136 | 0.12 | 0.1 | 0 | 0 | 0.215 | 0 | 0 | 0 | 0 | 0 | 0 | 0 | 0 | 0 | 0 | 0.003 | 0 | 0 | 0 | 0 | 0 | 0 | 0 | -30.8779 | 13.3926 | 10.2466 | 0.22563 | 6.884 | IM | IM
CrFeNiV0.5W | 0 | 0 | 0.22222 | 0.22222 | 0.22222 | 0 | 0 | 0 | 0.11111 | 0 | 0 | 0 | 0 | 0 | 0.22222 | 0 | 0 | 0 | 0 | 0 | 0 | 0 | 0 | 0 | 0 | 0 | 0 | 0 | 0 | 0 | -5.1358 | 13.1429 | 4.0092 | 0.26268 | 7.2222 | IM | IM
CrFeNiTiVZr | 0 | 0 | 0.16667 | 0.16667 | 0.16667 | 0 | 0 | 0.16667 | 0.16667 | 0 | 0 | 0.16667 | 0 | 0 | 0 | 0 | 0 | 0 | 0 | 0 | 0 | 0 | 0 | 0 | 0 | 0 | 0 | 0 | 0 | 0 | -20.8889 | 14.8941 | 10.0341 | 0.1893 | 6.1667 | IM | IM
CrFe1.5MnNi0.5 | 0 | 0 | 0.25 | 0.375 | 0.125 | 0 | 0.25 | 0 | 0 | 0 | 0 | 0 | 0 | 0 | 0 | 0 | 0 | 0 | 0 | 0 | 0 | 0 | 0 | 0 | 0 | 0 | 0 | 0 | 0 | 0 | -2.125 | 10.98 | 3.6031 | 0.13084 | 7.5 | IM | BCC+ï³
Co2Mo0.8Ni2VW0.8 | 0 | 0.30303 | 0 | 0 | 0.30303 | 0 | 0 | 0 | 0.15152 | 0 | 0.12121 | 0 | 0 | 0 | 0.12121 | 0 | 0 | 0 | 0 | 0 | 0 | 0 | 0 | 0 | 0 | 0 | 0 | 0 | 0 | 0 | -8.3012 | 12.644 | 5.4033 | 0.20775 | 7.9697 | IM | FCC+Co7Mo6
CoHfNbNiTiZr | 0 | 0.16667 | 0 | 0 | 0.16667 | 0 | 0 | 0.16667 | 0 | 0.16667 | 0 | 0.16667 | 0.16667 | 0 | 0 | 0 | 0 | 0 | 0 | 0 | 0 | 0 | 0 | 0 | 0 | 0 | 0 | 0 | 0 | 0 | -30.5556 | 14.8941 | 9.85 | 0.2383 | 6 | IM | IM
Co28.75Fe31.25Ni7.5Ti30V2.5 | 0 | 0.2875 | 0 | 0.3125 | 0.075 | 0 | 0 | 0.3 | 0.025 | 0 | 0 | 0 | 0 | 0 | 0 | 0 | 0 | 0 | 0 | 0 | 0 | 0 | 0 | 0 | 0 | 0 | 0 | 0 | 0 | 0 | -20.5481 | 11.3844 | 7.5128 | 0.14933 | 7.1625 | IM | IM
Co25Fe25Ni10Ti30V10 | 0 | 0.25 | 0 | 0.25 | 0.1 | 0 | 0 | 0.3 | 0.1 | 0 | 0 | 0 | 0 | 0 | 0 | 0 | 0 | 0 | 0 | 0 | 0 | 0 | 0 | 0 | 0 | 0 | 0 | 0 | 0 | 0 | -21.21 | 12.5923 | 7.3353 | 0.1517 | 6.95 | IM | IM
CoFeNb0.75Ni2V0.5 | 0 | 0.19048 | 0 | 0.19048 | 0.38095 | 0 | 0 | 0 | 0.095238 | 0.14285 | 0 | 0 | 0 | 0 | 0 | 0 | 0 | 0 | 0 | 0 | 0 | 0 | 0 | 0 | 0 | 0 | 0 | 0 | 0 | 0 | -15.9093 | 12.4795 | 5.0581 | 0.11891 | 8.2381 | IM | IM
CoFeMoNiV | 0 | 0.2 | 0 | 0.2 | 0.2 | 0 | 0 | 0 | 0.2 | 0 | 0.2 | 0 | 0 | 0 | 0 | 0 | 0 | 0 | 0 | 0 | 0 | 0 | 0 | 0 | 0 | 0 | 0 | 0 | 0 | 0 | -8.96 | 13.3785 | 6.1067 | 0.16987 | 7.6 | IM | FCC+IM
CoFeMnTiVZr | 0 | 0.16667 | 0 | 0.16667 | 0 | 0 | 0.16667 | 0.16667 | 0.16667 | 0 | 0 | 0.16667 | 0 | 0 | 0 | 0 | 0 | 0 | 0 | 0 | 0 | 0 | 0 | 0 | 0 | 0 | 0 | 0 | 0 | 0 | -18.6667 | 14.8941 | 9.2713 | 0.18571 | 6.1667 | IM | IM
Co25Fe25Mn15Ni15Ti12.5V7.5 | 0 | 0.25 | 0 | 0.25 | 0.15 | 0 | 0.15 | 0.125 | 0.075 | 0 | 0 | 0 | 0 | 0 | 0 | 0 | 0 | 0 | 0 | 0 | 0 | 0 | 0 | 0 | 0 | 0 | 0 | 0 | 0 | 0 | -13.375 | 14.2684 | 5.7552 | 0.14876 | 7.675 | IM | IM
CoFeMnMoNi | 0 | 0.2 | 0 | 0.2 | 0.2 | 0 | 0.2 | 0 | 0 | 0 | 0 | 0.2 | 0 | 0 | 0 | 0 | 0 | 0 | 0 | 0 | 0 | 0 | 0 | 0 | 0 | 0 | 0 | 0 | 0 | 0 | -4 | 13.3785 | 6.2607 | 0.19479 | 8 | IM | FCC+D85
CoCuFeNiTi | 0 | 0.2 | 0 | 0.2 | 0.2 | 0.2 | 0 | 0.2 | 0 | 0 | 0 | 0 | 0 | 0 | 0 | 0 | 0 | 0 | 0 | 0 | 0 | 0 | 0 | 0 | 0 | 0 | 0 | 0 | 0 | 0 | -11.04 | 13.3785 | 6.4972 | 0.13877 | 8.4 | FCC | FCC
CoCuFeNiSn0.5 | 0 | 0.22222 | 0 | 0.22222 | 0.22222 | 0.22222 | 0 | 0 | 0 | 0 | 0 | 0 | 0 | 0 | 0 | 0 | 0 | 0 | 0 | 0 | 0 | 0 | 0.11111 | 0 | 0 | 0 | 0 | 0 | 0 | 0 | 5.3333 | 13.1429 | 8.9452 | 0.038426 | 8.8889 | IM | FCC+IM
CoCuFeNiSn0.1 | 0 | 0.2439 | 0 | 0.2439 | 0.2439 | 0.2439 | 0 | 0 | 0 | 0 | 0 | 0 | 0 | 0 | 0 | 0 | 0 | 0 | 0 | 0 | 0 | 0 | 0.02439 | 0 | 0 | 0 | 0 | 0 | 0 | 0 | 5.0922 | 12.1957 | 4.6082 | 0.03285 | 9.3659 | IM | FCC+IM
CoCuFeNiSn0.2 | 0 | 0.23809 | 0 | 0.23809 | 0.23809 | 0.23809 | 0 | 0 | 0 | 0 | 0 | 0 | 0 | 0 | 0 | 0 | 0 | 0 | 0 | 0 | 0 | 0 | 0.047619 | 0 | 0 | 0 | 0 | 0 | 0 | 0 | 5.1701 | 12.5663 | 6.2278 | 0.034569 | 9.2381 | IM | FCC+IM
CoCuFeNiSn0.02 | 0 | 0.24876 | 0 | 0.24876 | 0.24876 | 0.24876 | 0 | 0 | 0 | 0 | 0 | 0 | 0 | 0 | 0 | 0 | 0 | 0 | 0 | 0 | 0 | 0 | 0.0049751 | 0 | 0 | 0 | 0 | 0 | 0 | 0 | 5.0197 | 11.7269 | 2.3441 | 0.031256 | 9.4726 | FCC | FCC
CoCuFeNiSn0.04 | 0 | 0.24752 | 0 | 0.24752 | 0.24752 | 0.24752 | 0 | 0 | 0 | 0 | 0 | 0 | 0 | 0 | 0 | 0 | 0 | 0 | 0 | 0 | 0 | 0 | 0.0099 | 0 | 0 | 0 | 0 | 0 | 0 | 0 | 5.0387 | 11.8713 | 3.0956 | 0.031675 | 9.4455 | IM | FCC+IM
CoCuFeNiSn0.05 | 0 | 0.24691 | 0 | 0.24691 | 0.24691 | 0.24691 | 0 | 0 | 0 | 0 | 0 | 0 | 0 | 0 | 0 | 0 | 0 | 0 | 0 | 0 | 0 | 0 | 0.012345 | 0 | 0 | 0 | 0 | 0 | 0 | 0 | 5.048 | 11.9343 | 3.4041 | 0.03188 | 9.4321 | IM | FCC+IM
CoCuFeNiSn0.07 | 0 | 0.2457 | 0 | 0.2457 | 0.2457 | 0.2457 | 0 | 0 | 0 | 0 | 0 | 0 | 0 | 0 | 0 | 0 | 0 | 0 | 0 | 0 | 0 | 0 | 0.01719 | 0 | 0 | 0 | 0 | 0 | 0 | 0 | 5.0661 | 12.048 | 3.9397 | 0.032278 | 9.4054 | IM | FCC+IM
CoCrFeNiW | 0 | 0.2 | 0.2 | 0.2 | 0.2 | 0 | 0 | 0 | 0 | 0 | 0 | 0 | 0 | 0 | 0.2 | 0 | 0 | 0 | 0 | 0 | 0 | 0 | 0 | 0 | 0 | 0 | 0 | 0.2 | 0 | 0 | -2.88 | 13.3785 | 3.7943 | 0.23267 | 7.8 | IM | IM
CoCrFeNiY | 0 | 0.2 | 0.2 | 0.2 | 0.2 | 0 | 0 | 0 | 0 | 0 | 0 | 0 | 0 | 0 | 0 | 0 | 0 | 0 | 0 | 0 | 0 | 0 | 0 | 0 | 0 | 0 | 0 | 0 | 0 | 0 | -9.28 | 13.3785 | 16.3592 | 0.25511 | 7.2 | IM | IM
CoCrFeNiZr | 0 | 0.2 | 0.2 | 0.2 | 0.2 | 0 | 0 | 0 | 0 | 0 | 0 | 0.2 | 0 | 0 | 0 | 0 | 0 | 0 | 0 | 0 | 0 | 0 | 0 | 0 | 0 | 0 | 0 | 0 | 0 | 0 | -22.72 | 13.3785 | 10.8149 | 0.21423 | 7.4 | IM | IM
CoCuFeMnNi | 0 | 0.2 | 0.2 | 0.2 | 0.2 | 0 | 0.2 | 0 | 0 | 0 | 0 | 0 | 0 | 0 | 0 | 0 | 0 | 0 | 0 | 0 | 0 | 0 | 0 | 0 | 0 | 0 | 0 | 0 | 0 | 0 | 1.76 | 13.3785 | 3.1789 | 0.13485 | 9 | FCC | FCC
Al0.2Co1.5CrFeNi1.5Ti0.5 | 0.035087 | 0.26316 | 0.17544 | 0.17544 | 0.26316 | 0 | 0 | 0.087719 | 0 | 0 | 0 | 0 | 0 | 0 | 0 | 0 | 0 | 0 | 0 | 0 | 0 | 0 | 0 | 0 | 0 | 0 | 0 | 0 | 0 | 0 | -12.4038 | 13.6686 | 5.3418 | 0.12514 | 7.9123 | FCC | FCC
Co1.5CrFeNi1.5Ti | 0 | 0.25 | 0.16667 | 0.16667 | 0.25 | 0 | 0 | 0.16667 | 0 | 0 | 0 | 0 | 0 | 0 | 0 | 0 | 0 | 0 | 0 | 0 | 0 | 0 | 0 | 0 | 0 | 0 | 0 | 0 | 0 | 0 | -15.6111 | 13.2089 | 6.248 | 0.13823 | 7.75 | IM | FCC+IM
Co1.5CrFeNi1.5Ti0.5 | 0 | 0.27273 | 0.18182 | 0.18182 | 0.27273 | 0 | 0 | 0.090909 | 0 | 0 | 0 | 0 | 0 | 0 | 0 | 0 | 0 | 0 | 0 | 0 | 0 | 0 | 0 | 0 | 0 | 0 | 0 | 0 | 0 | 0 | -10.7438 | 12.8562 | 4.885 | 0.12187 | 8.0909 | FCC | FCC
CoCrFeNiTi | 0 | 0.2 | 0.2 | 0.2 | 0.2 | 0 | 0 | 0.2 | 0 | 0 | 0 | 0 | 0 | 0 | 0 | 0 | 0 | 0 | 0 | 0 | 0 | 0 | 0 | 0 | 0 | 0 | 0 | 0 | 0 | 0 | -16.32 | 13.3785 | 6.6806 | 0.14151 | 7.4 | FCC | FCC
CoCrFeNiTi0.3 | 0 | 0.23255 | 0.23255 | 0.23255 | 0.23255 | 0 | 0 | 0.06976 | 0 | 0 | 0 | 0 | 0 | 0 | 0 | 0 | 0 | 0 | 0 | 0 | 0 | 0 | 0 | 0 | 0 | 0 | 0 | 0 | 0 | 0 | -8.8913 | 12.8231 | 4.3555 | 0.11741 | 7.9535 | IM | FCC+HCP+L12
CoCrFeNiTi0.5 | 0 | 0.22222 | 0.22222 | 0.22222 | 0.22222 | 0 | 0 | 0.11111 | 0 | 0 | 0 | 0 | 0 | 0 | 0 | 0 | 0 | 0 | 0 | 0 | 0 | 0 | 0 | 0 | 0 | 0 | 0 | 0 | 0 | 0 | -11.5556 | 13.1429 | 5.331 | 0.12671 | 7.7778 | IM | IM
CoCrFeNiTa | 0 | 0.2 | 0.2 | 0.2 | 0.2 | 0 | 0 | 0 | 0 | 0 | 0 | 0 | 0 | 0.2 | 0 | 0 | 0 | 0 | 0 | 0 | 0 | 0 | 0 | 0 | 0 | 0 | 0 | 0 | 0 | 0 | -14.4 | 13.3785 | 5.7174 | 0.15448 | 7.6 | IM | IM
Co0.5CrFeNiTi0.5 | 0 | 0.125 | 0.25 | 0.25 | 0.25 | 0 | 0 | 0.125 | 0 | 0 | 0 | 0 | 0 | 0 | 0 | 0 | 0 | 0 | 0 | 0 | 0 | 0 | 0 | 0 | 0 | 0 | 0 | 0 | 0 | 0 | -12.25 | 12.9641 | 5.6137 | 0.12998 | 7.625 | IM | FCC+Ïƒ
CoCrFeNbNi | 0 | 0.2 | 0.2 | 0.2 | 0.2 | 0 | 0 | 0 | 0 | 0.2 | 0 | 0 | 0 | 0 | 0 | 0 | 0 | 0 | 0 | 0 | 0 | 0 | 0 | 0 | 0 | 0 | 0 | 0 | 0 | 0 | -14.88 | 13.3785 | 5.6872 | 0.12339 | 7.6 | IM | IM
CoCrFeNb0.3Ni | 0 | 0.23256 | 0.23256 | 0.23256 | 0.23256 | 0 | 0 | 0 | 0 | 0.069767 | 0 | 0 | 0 | 0 | 0 | 0 | 0 | 0 | 0 | 0 | 0 | 0 | 0 | 0 | 0 | 0 | 0 | 0 | 0 | 0 | -8.3072 | 12.8231 | 3.6977 | 0.10881 | 8.0233 | IM | IM
Co1.5CrFeMo0.1Ni1.5Ti0.5 | 0 | 0.26786 | 0.17857 | 0.17857 | 0.26786 | 0 | 0 | 0.089285 | 0 | 0 | 0.017857 | 0 | 0 | 0 | 0 | 0 | 0 | 0 | 0 | 0 | 0 | 0 | 0 | 0 | 0 | 0 | 0 | 0 | 0 | 0 | -10.6441 | 13.3712 | 5.1936 | 0.12945 | 8.0536 | IM | IM
Co1.5CrFeMo0.5Ni1.5Ti0.5 | 0 | 0.25 | 0.16667 | 0.16667 | 0.25 | 0 | 0 | 0.083333 | 0 | 0 | 0.083333 | 0 | 0 | 0 | 0 | 0 | 0 | 0 | 0 | 0 | 0 | 0 | 0 | 0 | 0 | 0 | 0 | 0 | 0 | 0 | -10.25 | 14.1692 | 6.0816 | 0.15188 | 7.9167 | IM | FCC+Ïƒ
Co1.5CrFeMo0.8Ni1.5Ti0.5 | 0 | 0.2381 | 0.15873 | 0.15873 | 0.2381 | 0 | 0 | 0.079365 | 0 | 0 | 0.12698 | 0 | 0 | 0 | 0 | 0 | 0 | 0 | 0 | 0 | 0 | 0 | 0 | 0 | 0 | 0 | 0 | 0 | 0 | 0 | -9.9622 | 14.3875 | 6.5184 | 0.16336 | 7.8254 | IM | FCC+Ïƒ
CoCrFeMo0.3Ni | 0 | 0.23255 | 0.23255 | 0.23255 | 0.23255 | 0 | 0 | 0 | 0 | 0 | 0.06976 | 0 | 0 | 0 | 0 | 0 | 0 | 0 | 0 | 0 | 0 | 0 | 0 | 0 | 0 | 0 | 0 | 0 | 0 | 0 | -4.1536 | 12.8231 | 4.1165 | 0.12728 | 8.093 | FCC
CoCrFeMo0.5Ni | 0 | 0.22222 | 0.22222 | 0.22222 | 0.22222 | 0 | 0 | 0 | 0 | 0 | 0.11111 | 0 | 0 | 0 | 0 | 0 | 0 | 0 | 0 | 0 | 0 | 0 | 0 | 0 | 0 | 0 | 0 | 0 | 0 | 0 | -4.3457 | 13.1429 | 5.04 | 0.14046 | 8 | IM | FCC+IM
CoCrFeMo0.85Ni | 0 | 0.20619 | 0.20619 | 0.20619 | 0.20619 | 0 | 0 | 0 | 0 | 0 | 0.17526 | 0 | 0 | 0 | 0 | 0 | 0 | 0 | 0 | 0 | 0 | 0 | 0 | 0 | 0 | 0 | 0 | 0 | 0 | 0 | -4.5743 | 13.3621 | 6.0317 | 0.15627 | 7.8557 | IM | FCC+Ïƒ+D85
CoCrFeMoNi | 0 | 0.2 | 0.2 | 0.2 | 0.2 | 0 | 0 | 0 | 0 | 0 | 0.2 | 0 | 0 | 0 | 0 | 0 | 0 | 0 | 0 | 0 | 0 | 0 | 0 | 0 | 0 | 0 | 0 | 0 | 0 | 0 | -4.64 | 13.3785 | 6.3205 | 0.16117 | 7.8 | IM | IM
Co0.5CrFeMn1.5Ni | 0 | 0.1 | 0.2 | 0.2 | 0.2 | 0 | 0 | 0 | 0 | 0 | 0.3 | 0 | 0 | 0 | 0 | 0 | 0 | 0 | 0 | 0 | 0 | 0 | 0 | 0 | 0 | 0 | 0 | 0 | 0 | 0 | -4.04 | 12.9436 | 3.7337 | 0.14636 | 7.8 | IM | FCC+IM
Co1.5Cr0.5FeMn0.5Ni | 0 | 0.33333 | 0.11111 | 0.22222 | 0.22222 | 0 | 0.11111 | 0 | 0 | 0 | 0 | 0 | 0 | 0 | 0 | 0 | 0 | 0 | 0 | 0 | 0 | 0 | 0 | 0 | 0 | 0 | 0 | 0 | 0 | 0 | -3.5062 | 12.6596 | 2.5893 | 0.11805 | 8.4444 | FCC | FCC
Co1.4CrFeMnNi | 0 | 0.25925 | 0.18518 | 0.18518 | 0.18518 | 0 | 0.18518 | 0 | 0 | 0 | 0 | 0 | 0 | 0 | 0 | 0 | 0 | 0 | 0 | 0 | 0 | 0 | 0 | 0 | 0 | 0 | 0 | 0 | 0 | 0 | -4.1152 | 13.2931 | 3.1673 | 0.13645 | 8.0741 | FCC | FCC
CoCr0.4Fe8Mn5.4Ni5.2 | 0 | 0.052631 | 0.021053 | 0.42105 | 0.27368 | 0 | 0.28421 | 0 | 0 | 0 | 0 | 0 | 0 | 0 | 0 | 0 | 0 | 0 | 0 | 0 | 0 | 0 | 0 | 0 | 0 | 0 | 0 | 0 | 0 | 0 | -3.5788 | 10.7922 | 3.7158 | 0.14294 | 8.26 | FCC | FCC
CoCr0.75FeMn0.75Ni | 0 | 0.22222 | 0.16667 | 0.22222 | 0.22222 | 0 | 0.16667 | 0 | 0 | 0 | 0 | 0 | 0 | 0 | 0 | 0 | 0 | 0 | 0 | 0 | 0 | 0 | 0 | 0 | 0 | 0 | 0 | 0 | 0 | 0 | -4.0741 | 13.2998 | 3.0617 | 0.13317 | 8.1667 | FCC | FCC
CoCr1.25FeMn0.25Ni | 0 | 0.22222 | 0.27778 | 0.22222 | 0.22222 | 0 | 0.055555 | 0 | 0 | 0 | 0 | 0 | 0 | 0 | 0 | 0 | 0 | 0 | 0 | 0 | 0 | 0 | 0 | 0 | 0 | 0 | 0 | 0 | 0 | 0 | -4.0741 | 12.6277 | 1.9073 | 0.11495 | 8.0556 | FCC | FCC
CoCr1.3FeMnNi0.7 | 0 | 0.2 | 0.26 | 0.2 | 0.14 | 0 | 0.2 | 0 | 0 | 0 | 0 | 0 | 0 | 0 | 0 | 0 | 0 | 0 | 0 | 0 | 0 | 0 | 0 | 0 | 0 | 0 | 0 | 0 | 0 | 0 | -3.7232 | 13.2266 | 3.2621 | 0.13546 | 7.76 | FCC | FCC
CoCrFe0.5Mn0.5Ni1.5 | 0 | 0.22222 | 0.22222 | 0.11111 | 0.33333 | 0 | 0.11111 | 0 | 0 | 0 | 0 | 0 | 0 | 0 | 0 | 0 | 0 | 0 | 0 | 0 | 0 | 0 | 0 | 0 | 0 | 0 | 0 | 0 | 0 | 0 | -4.8395 | 12.6596 | 2.5728 | 0.12982 | 8.3333 | FCC | FCC
CoCrFeHfNi | 0 | 0.2 | 0.2 | 0.2 | 0.2 | 0 | 0 | 0 | 0 | 0 | 0 | 0 | 0.2 | 0 | 0 | 0 | 0 | 0 | 0 | 0 | 0 | 0 | 0 | 0 | 0 | 0 | 0 | 0 | 0 | 0 | -19.52 | 13.3785 | 10.0947 | 0.22526 | 7.4 | IM | IM
CoCrCu0.5FeNi | 0 | 0.22222 | 0.22222 | 0.22222 | 0.22222 | 0.11111 | 0 | 0 | 0 | 0 | 0 | 0 | 0 | 0 | 0 | 0 | 0 | 0 | 0 | 0 | 0 | 0 | 0 | 0 | 0 | 0 | 0 | 0 | 0 | 0 | 0.49383 | 13.1429 | 0.83531 | 0.094569 | 8.5556 | FCC | FCC
CoCrCuFeNiZr | 0 | 0.16667 | 0.16667 | 0.16667 | 0.16667 | 0.16667 | 0 | 0 | 0 | 0 | 0 | 0.16667 | 0 | 0 | 0 | 0 | 0 | 0 | 0 | 0 | 0 | 0 | 0 | 0 | 0 | 0 | 0 | 0 | 0 | 0 | -14.4444 | 14.8941 | 9.9877 | 0.20651 | 8 | IM | IM
C0.1Hf0.5Mo0.5NbTiZr | 0 | 0 | 0 | 0 | 0 | 0 | 0 | 0.2439 | 0 | 0.2439 | 0.12195 | 0.2439 | 0.12195 | 0 | 0 | 0.02439 | 0 | 0 | 0 | 0 | 0 | 0 | 0 | 0 | 0 | 0 | 0 | 0 | 0 | 0 | -10.6365 | 13.6011 | 9.3895 | 0.29872 | 4.4878 | IM | IM
CoCrCuFeMnNi | 0 | 0.16667 | 0.16667 | 0.16667 | 0.16667 | 0.16667 | 0.16667 | 0 | 0 | 0 | 0 | 0 | 0 | 0 | 0 | 0 | 0 | 0 | 0 | 0 | 0 | 0 | 0 | 0 | 0 | 0 | 0 | 0 | 0 | 0 | 1.4444 | 14.8941 | 2.9967 | 0.13582 | 8.5 | FCC | FCC
CoCrCuFeNiTi0.8 | 0 | 0.17241 | 0.17241 | 0.17241 | 0.17241 | 0.17241 | 0 | 0.13793 | 0 | 0 | 0 | 0 | 0 | 0 | 0 | 0 | 0 | 0 | 0 | 0 | 0 | 0 | 0 | 0 | 0 | 0 | 0 | 0 | 0 | 0 | -6.7539 | 14.8681 | 5.7 | 0.13323 | 8.1379 | IM | FCC+IM
C0.1CoCrFeMnNi | 0 | 0.19608 | 0.19608 | 0.19608 | 0.19608 | 0 | 0.19608 | 0 | 0 | 0 | 0 | 0 | 0 | 0 | 0 | 0.019608 | 0 | 0 | 0 | 0 | 0 | 0 | 0 | 0 | 0 | 0 | 0 | 0 | 0 | 0 | -7.9662 | 13.9184 | 6.7676 | 0.17488 | 7.9216 | IM | IM
C0.25CoCrFeMnNi | 0 | 0.19048 | 0.19048 | 0.19048 | 0.19048 | 0 | 0.19048 | 0 | 0 | 0 | 0 | 0 | 0 | 0 | 0 | 0.047619 | 0 | 0 | 0 | 0 | 0 | 0 | 0 | 0 | 0 | 0 | 0 | 0 | 0 | 0 | -13.1338 | 14.3329 | 9.7743 | 0.21473 | 7.8095 | IM | IM
C0.175CoCrFeMnNi | 0 | 0.19324 | 0.19324 | 0.19324 | 0.19324 | 0 | 0.19324 | 0 | 0 | 0 | 0 | 0 | 0 | 0 | 0 | 0.033816 | 0 | 0 | 0 | 0 | 0 | 0 | 0 | 0 | 0 | 0 | 0 | 0 | 0 | 0 | -10.62 | 14.15 | 7.85 | 0.1962 | 7.86 | FCC | FCC
Al1.5NbTiVZr | 0.21818 | 0 | 0 | 0 | 0 | 0 | 0 | 0.18818 | 0.18818 | 0.18818 | 0 | 0.18818 | 0 | 0 | 0 | 0 | 0 | 0 | 0 | 0 | 0 | 0 | 0 | 0 | 0 | 0 | 0 | 0 | 0 | 0 | -21.5537 | 13.2516 | 6.067 | 0.10684 | 4.0909 | IM | IM
Al2NbTi3V2Zr | 0.22222 | 0 | 0 | 0 | 0 | 0 | 0 | 0.33333 | 0.11111 | 0.11111 | 0 | 0.11111 | 0 | 0 | 0 | 0 | 0 | 0 | 0 | 0 | 0 | 0 | 0 | 0 | 0 | 0 | 0 | 0 | 0 | 0 | -18.7654 | 12.6596 | 5.6325 | 0.088499 | 4.1111 | IM | IM
AlNbTaTiZr | 0.2 | 0 | 0 | 0 | 0 | 0 | 0 | 0.2 | 0 | 0.2 | 0 | 0.2 | 0 | 0.2 | 0 | 0 | 0 | 0 | 0 | 0 | 0 | 0 | 0 | 0 | 0 | 0 | 0 | 0 | 0 | 0 | -16.16 | 13.3785 | 4.5567 | 0.10131 | 4.2 | IM | IM
Al13Fe36Mn33Ni18 | 0.13 | 0 | 0 | 0.36 | 0.18 | 0 | 0.33 | 0 | 0 | 0 | 0 | 0 | 0 | 0 | 0 | 0 | 0 | 0 | 0 | 0 | 0 | 0 | 0 | 0 | 0 | 0 | 0 | 0 | 0 | 0 | -9.798 | 10.869 | 5.352 | 0.14816 | 7.38 | IM | IM
AlCuTiYZr | 0.2 | 0 | 0 | 0 | 0 | 0.2 | 0 | 0.2 | 0 | 0 | 0 | 0.2 | 0 | 0 | 0 | 0 | 0 | 0 | 0 | 0 | 0 | 0 | 0 | 0 | 0 | 0 | 0 | 0.2 | 0 | 0 | -22.88 | 13.3785 | 11.6552 | 0.23622 | 5 | IM | IM
AlCu0.2Li0.5MgZn0.5 | 0.3125 | 0 | 0 | 0 | 0 | 0.0625 | 0 | 0 | 0 | 0 | 0 | 0 | 0 | 0 | 0 | 0 | 0.3125 | 0.15625 | 0 | 0 | 0 | 0.15625 | 0 | 0 | 0 | 0 | 0 | 0 | 0 | 0 | -3.3008 | 12.3055 | 6.4722 | 0.25978 | 4.2812 | IM | IM
AlCrNbTiVZr | 0.16667 | 0 | 0.16667 | 0 | 0 | 0 | 0 | 0.16667 | 0.16667 | 0.16667 | 0 | 0.16667 | 0 | 0 | 0 | 0 | 0 | 0 | 0 | 0 | 0 | 0 | 0 | 0 | 0 | 0 | 0 | 0 | 0 | 0 | -16.3333 | 14.8941 | 7.9211 | 0.10976 | 4.5 | IM | IM
AlFeNiTiVZr | 0.16667 | 0 | 0 | 0.16667 | 0.16667 | 0 | 0 | 0.16667 | 0.16667 | 0 | 0 | 0.16667 | 0 | 0 | 0 | 0 | 0 | 0 | 0 | 0 | 0 | 0 | 0 | 0 | 0 | 0 | 0 | 0 | 0 | 0 | -31.3333 | 14.8941 | 9.3541 | 0.18977 | 5.6667 | BCC | BCC
AlCrMoSiTi | 0.2 | 0 | 0.2 | 0 | 0 | 0 | 0 | 0.2 | 0 | 0 | 0.2 | 0 | 0 | 0 | 0 | 0 | 0 | 0 | 0.2 | 0 | 0 | 0 | 0 | 0 | 0 | 0 | 0 | 0 | 0 | 0 | -34.08 | 13.3785 | 9.2736 | 0.22782 | 4.6 | IM | IM
AlCr4.5Mn13.6Ni37.1Sn0.3Ti12V10Zr21.5 | 0.01 | 0 | 0.045 | 0 | 0.371 | 0 | 0.136 | 0.12 | 0.1 | 0 | 0 | 0.215 | 0 | 0 | 0 | 0 | 0 | 0 | 0 | 0 | 0 | 0 | 0.003 | 0 | 0 | 0 | 0 | 0 | 0 | 0 | -31.1936 | 13.7772 | 10.2009 | 0.22418 | 6.814 | IM | IM
Al0.5CrFeNiTiV | 0.090909 | 0 | 0.18182 | 0.18182 | 0.18182 | 0 | 0.18182 | 0.18182 | 0 | 0 | 0 | 0 | 0 | 0 | 0 | 0 | 0 | 0 | 0 | 0 | 0 | 0 | 0 | 0 | 0 | 0 | 0 | 0 | 0 | 0 | -18.843 | 14.6946 | 6.7299 | 0.13283 | 6.2727 | IM | IM
Al5Cr32Fe35Ni22Ti6 | 0.05 | 0 | 0.32 | 0.35 | 0.22 | 0 | 0 | 0.06 | 0 | 0 | 0 | 0 | 0 | 0 | 0 | 0 | 0 | 0 | 0 | 0 | 0 | 0 | 0 | 0 | 0 | 0 | 0 | 0 | 0 | 0 | -9.5868 | 11.5025 | 5.0395 | 0.11778 | 7.31 | IM | IM
Al15Cr5Fe30Ni30Ti20 | 0.15 | 0 | 0.05 | 0.3 | 0.3 | 0 | 0 | 0.2 | 0 | 0 | 0 | 0 | 0 | 0 | 0 | 0 | 0 | 0 | 0 | 0 | 0 | 0 | 0 | 0 | 0 | 0 | 0 | 0 | 0 | 0 | -23.8 | 12.2912 | 7.4713 | 0.14746 | 6.95 | IM | IM
AlCrFeMo0.8Ni | 0.20833 | 0 | 0.20833 | 0.20833 | 0.20833 | 0 | 0 | 0 | 0 | 0 | 0.16666 | 0 | 0 | 0 | 0 | 0 | 0 | 0 | 0 | 0 | 0 | 0 | 0 | 0 | 0 | 0 | 0 | 0 | 0 | 0 | -11.1458 | 13.3484 | 7.1634 | 0.1884 | 6.625 | IM | IM
AlCrFeMoNi | 0.2 | 0 | 0.2 | 0.2 | 0.2 | 0 | 0 | 0 | 0 | 0 | 0.2 | 0 | 0 | 0 | 0 | 0 | 0 | 0 | 0 | 0 | 0 | 0 | 0 | 0 | 0 | 0 | 0 | 0 | 0 | 0 | -10.72 | 13.3785 | 7.2574 | 0.19622 | 6.6 | IM | IM
AlCrCuFeNi2 | 0.16667 | 0 | 0.16667 | 0.16667 | 0.33333 | 0.16667 | 0 | 0 | 0 | 0 | 0 | 0 | 0 | 0 | 0 | 0 | 0 | 0 | 0 | 0 | 0 | 0 | 0 | 0 | 0 | 0 | 0 | 0 | 0 | 0 | -5.7778 | 12.9735 | 5.317 | 0.12297 | 8 | FCC_BCC | FCC+BCC
Al0.3CrFe1.5MnNi0.5 | 0.069767 | 0 | 0.23256 | 0.34884 | 0.11628 | 0 | 0.23256 | 0 | 0 | 0 | 0 | 0 | 0 | 0 | 0 | 0 | 0 | 0 | 0 | 0 | 0 | 0 | 0 | 0 | 0 | 0 | 0 | 0 | 0 | 0 | -5.5057 | 12.3173 | 4.7027 | 0.12969 | 7.186 | FCC_BCC | FCC+BCC
Al0.8CrFe1.5MnNi0.5 | 0.16667 | 0 | 0.20833 | 0.3125 | 0.10417 | 0 | 0.20833 | 0 | 0 | 0 | 0 | 0 | 0 | 0 | 0 | 0 | 0 | 0 | 0 | 0 | 0 | 0 | 0 | 0 | 0 | 0 | 0 | 0 | 0 | 0 | -9.3229 | 12.8953 | 5.6379 | 0.12721 | 6.75 | BCC | BCC
Al14.1Cr6Fe28.2Mn32.9Ni18.8 | 0.141 | 0 | 0.06 | 0.282 | 0.188 | 0 | 0.329 | 0 | 0 | 0 | 0 | 0 | 0 | 0 | 0 | 0 | 0 | 0 | 0 | 0 | 0 | 0 | 0 | 0 | 0 | 0 | 0 | 0 | 0 | 0 | -10.5752 | 12.3188 | 5.3839 | 0.14683 | 7.222 | IM | IM
AlCrFeMo0.2Ni | 0.23809 | 0 | 0.23809 | 0.23809 | 0.23809 | 0 | 0 | 0 | 0 | 0 | 0.047619 | 0 | 0 | 0 | 0 | 0 | 0 | 0 | 0 | 0 | 0 | 0 | 0 | 0 | 0 | 0 | 0 | 0 | 0 | 0 | -12.6531 | 12.5663 | 6.6026 | 0.14744 | 6.7143 | BCC | BCC+B2(ordered BCC)
Al1.5CrCuFeNi2 | 0.23077 | 0 | 0.15385 | 0.15385 | 0.30769 | 0.15385 | 0 | 0 | 0 | 0 | 0 | 0 | 0 | 0 | 0 | 0 | 0 | 0 | 0 | 0 | 0 | 0 | 0 | 0 | 0 | 0 | 0 | 0 | 0 | 0 | -8.0473 | 13.0088 | 5.9313 | 0.12889 | 7.6154 | IM | IM
Al1.8CrCuFeNi | 0.31034 | 0 | 0.17241 | 0.17241 | 0.17241 | 0.17241 | 0 | 0 | 0 | 0 | 0 | 0 | 0 | 0 | 0 | 0 | 0 | 0 | 0 | 0 | 0 | 0 | 0 | 0 | 0 | 0 | 0 | 0 | 0 | 0 | -7.1581 | 13.0959 | 6.3752 | 0.12964 | 6.9655 | BCC | BCC+B2(ordered BCC)
Al2.0CrCuFeNi | 0.33333 | 0 | 0.16667 | 0.16667 | 0.16667 | 0.16667 | 0 | 0 | 0 | 0 | 0 | 0 | 0 | 0 | 0 | 0 | 0 | 0 | 0 | 0 | 0 | 0 | 0 | 0 | 0 | 0 | 0 | 0 | 0 | 0 | -7.6667 | 12.9735 | 6.4712 | 0.13021 | 6.8333 | BCC | BCC+B2(ordered BCC)
Al2.2CrCuFeNi | 0.35484 | 0 | 0.16129 | 0.16129 | 0.16129 | 0.16129 | 0 | 0 | 0 | 0 | 0 | 0 | 0 | 0 | 0 | 0 | 0 | 0 | 0 | 0 | 0 | 0 | 0 | 0 | 0 | 0 | 0 | 0 | 0 | 0 | -8.0957 | 12.841 | 6.5451 | 0.13058 | 6.7097 | BCC | BCC+B2(ordered BCC)
Al2.5CrCuFeNi | 0.38461 | 0 | 0.15385 | 0.15385 | 0.15385 | 0.15385 | 0 | 0 | 0 | 0 | 0 | 0 | 0 | 0 | 0 | 0 | 0 | 0 | 0 | 0 | 0 | 0 | 0 | 0 | 0 | 0 | 0 | 0 | 0 | 0 | -8.6154 | 12.6299 | 6.6237 | 0.13081 | 6.5385 | BCC | BCC+B2(ordered BCC)
AlCrCuFeNi | 0.2 | 0 | 0.2 | 0.2 | 0.2 | 0.2 | 0 | 0 | 0 | 0 | 0 | 0 | 0 | 0 | 0 | 0 | 0 | 0 | 0 | 0 | 0 | 0 | 0 | 0 | 0 | 0 | 0 | 0 | 0 | 0 | -4 | 13.3785 | 5.6281 | 0.12416 | 7.6 | FCC_BCC | FCC+BCC
Al2CrCuFeNi2 | 0.28571 | 0 | 0.14286 | 0.14286 | 0.28571 | 0.14286 | 0 | 0 | 0 | 0 | 0 | 0 | 0 | 0 | 0 | 0 | 0 | 0 | 0 | 0 | 0 | 0 | 0 | 0 | 0 | 0 | 0 | 0 | 0 | 0 | -9.6327 | 12.883 | 6.2975 | 0.13243 | 7.2857 | IM | IM
AlCrCu0.5FeNi | 0.22222 | 0 | 0.22222 | 0.22222 | 0.22222 | 0.11111 | 0 | 0 | 0 | 0 | 0 | 0 | 0 | 0 | 0 | 0 | 0 | 0 | 0 | 0 | 0 | 0 | 0 | 0 | 0 | 0 | 0 | 0 | 0 | 0 | -7.7037 | 13.1429 | 5.919 | 0.12414 | 7.2222 | BCC | BCC
Al0.2CrCuFeNi | 0.047619 | 0 | 0.23809 | 0.23809 | 0.23809 | 0.23809 | 0 | 0 | 0 | 0 | 0 | 0 | 0 | 0 | 0 | 0 | 0 | 0 | 0 | 0 | 0 | 0 | 0 | 0 | 0 | 0 | 0 | 0 | 0 | 0 | 2.3129 | 12.5663 | 3.2122 | 0.10791 | 8.4762 | FCC | FCC
Al0.2CrCuFeNi2 | 0.038462 | 0 | 0.19231 | 0.19231 | 0.38461 | 0.19231 | 0 | 0 | 0 | 0 | 0 | 0 | 0 | 0 | 0 | 0 | 0 | 0 | 0 | 0 | 0 | 0 | 0 | 0 | 0 | 0 | 0 | 0 | 0 | 0 | 0.11834 | 12.003 | 2.9369 | 0.10399 | 8.7692 | FCC | FCC
Al0.3CrCuFeNi2 | 0.056604 | 0 | 0.18868 | 0.18868 | 0.18868 | 0.18868 | 0 | 0 | 0 | 0 | 0 | 0 | 0 | 0 | 0 | 0 | 0 | 0 | 0 | 0 | 0 | 0 | 0 | 0 | 0 | 0 | 0 | 0 | 0 | 0 | -0.82592 | 12.2551 | 3.4496 | 0.10738 | 8.6604 | IM | IM
Al0.4CrCuFeNi | 0.090909 | 0 | 0.22727 | 0.22727 | 0.22727 | 0.22727 | 0 | 0 | 0 | 0 | 0 | 0 | 0 | 0 | 0 | 0 | 0 | 0 | 0 | 0 | 0 | 0 | 0 | 0 | 0 | 0 | 0 | 0 | 0 | 0 | 0.28926 | 13.0083 | 4.1842 | 0.11373 | 8.2273 | FCC | FCC
Al0.4CrCuFeNi2 | 0.074074 | 0 | 0.18518 | 0.18518 | 0.37037 | 0.18518 | 0 | 0 | 0 | 0 | 0 | 0 | 0 | 0 | 0 | 0 | 0 | 0 | 0 | 0 | 0 | 0 | 0 | 0 | 0 | 0 | 0 | 0 | 0 | 0 | -1.701 | 12.4485 | 3.8594 | 0.1104 | 8.5556 | FCC | FCC
Al0.5CrCuFeNi | 0.11111 | 0 | 0.22222 | 0.22222 | 0.22222 | 0.22222 | 0 | 0 | 0 | 0 | 0 | 0 | 0 | 0 | 0 | 0 | 0 | 0 | 0 | 0 | 0 | 0 | 0 | 0 | 0 | 0 | 0 | 0 | 0 | 0 | -0.59259 | 13.1429 | 4.5333 | 0.11609 | 8.1111 | FCC | FCC
Al0.6CrCuFeNi2 | 0.053571 | 0 | 0.17857 | 0.17857 | 0.17857 | 0.17857 | 0 | 0 | 0 | 0 | 0 | 0 | 0 | 0 | 0 | 0 | 0 | 0 | 0 | 0 | 0 | 0 | 0 | 0 | 0 | 0 | 0 | 0 | 0 | 0 | -3.2653 | 12.7178 | 4.4887 | 0.11551 | 8.3571 | FCC | FCC
Al0.7CrCuFeNi | 0.14894 | 0 | 0.21277 | 0.21277 | 0.21277 | 0.21277 | 0 | 0 | 0 | 0 | 0 | 0 | 0 | 0 | 0 | 0 | 0 | 0 | 0 | 0 | 0 | 0 | 0 | 0 | 0 | 0 | 0 | 0 | 0 | 0 | -2.1367 | 13.3058 | 5.0723 | 0.11996 | 7.8936 | FCC | FCC
Al0.8CrCuFeNi | 0.16667 | 0 | 0.20833 | 0.20833 | 0.20833 | 0.20833 | 0 | 0 | 0 | 0 | 0 | 0 | 0 | 0 | 0 | 0 | 0 | 0 | 0 | 0 | 0 | 0 | 0 | 0 | 0 | 0 | 0 | 0 | 0 | 0 | -2.8125 | 13.3484 | 5.2846 | 0.12155 | 7.7917 | FCC_BCC | BCC+FCC
Al0.8CrCuFeNi2 | 0.13793 | 0 | 0.17241 | 0.17241 | 0.34483 | 0.17241 | 0 | 0 | 0 | 0 | 0 | 0 | 0 | 0 | 0 | 0 | 0 | 0 | 0 | 0 | 0 | 0 | 0 | 0 | 0 | 0 | 0 | 0 | 0 | 0 | -4.6136 | 12.8813 | 4.9558 | 0.11963 | 8.1724 | FCC | FCC
Al0.9CrCuFeNi | 0.18367 | 0 | 0.20408 | 0.20408 | 0.20408 | 0.20408 | 0 | 0 | 0 | 0 | 0 | 0 | 0 | 0 | 0 | 0 | 0 | 0 | 0 | 0 | 0 | 0 | 0 | 0 | 0 | 0 | 0 | 0 | 0 | 0 | -3.4319 | 13.3715 | 5.4683 | 0.12294 | 7.6939 | FCC_BCC | BCC+FCC+B2(ordered BCC)
Al1.2CrCuFeNi | 0.23077 | 0 | 0.19231 | 0.19231 | 0.19231 | 0.19231 | 0 | 0 | 0 | 0 | 0 | 0 | 0 | 0 | 0 | 0 | 0 | 0 | 0 | 0 | 0 | 0 | 0 | 0 | 0 | 0 | 0 | 0 | 0 | 0 | -5 | 13.3548 | 5.8905 | 0.12616 | 7.4231 | FCC_BCC | BCC+FCC+B2(ordered BCC)
Al20Cr25Co25Ni25Si5 | 0.2 | 0.25 | 0.25 | 0 | 0.25 | 0 | 0 | 0 | 0 | 0 | 0 | 0 | 0 | 0 | 0 | 0 | 0 | 0 | 0.05 | 0 | 0 | 0 | 0 | 0 | 0 | 0 | 0 | 0 | 0 | 0 | -19.46 | 12.5635 | 6.1323 | 0.12971 | 7.05 | IM | IM
Al22Co28Ni31.75Ti10.75V7.5 | 0.22 | 0.28 | 0 | 0 | 0.3175 | 0 | 0 | 0.1075 | 0.075 | 0 | 0 | 0 | 0 | 0 | 0 | 0 | 0 | 0 | 0 | 0 | 0 | 0 | 0 | 0 | 0 | 0 | 0 | 0 | 0 | 0 | -25.827 | 12.3676 | 6.7882 | 0.14959 | 7.16 | IM | IM
Al15Cr10Co35Ni35Si5 | 0.15 | 0.35 | 0.1 | 0 | 0.35 | 0 | 0 | 0 | 0 | 0 | 0 | 0 | 0 | 0 | 0 | 0 | 0 | 0 | 0.05 | 0 | 0 | 0 | 0 | 0 | 0 | 0 | 0 | 0 | 0 | 0 | -17.52 | 11.6333 | 5.5573 | 0.11623 | 7.9 | IM | IM
AlCoFeMo0.5Ni | 0.22222 | 0.22222 | 0 | 0.22222 | 0.22222 | 0 | 0 | 0 | 0 | 0 | 0.11111 | 0 | 0 | 0 | 0 | 0 | 0 | 0 | 0 | 0 | 0 | 0 | 0 | 0 | 0 | 0 | 0 | 0 | 0 | 0 | -12.7407 | 13.1429 | 6.9239 | 0.1567 | 7.3333 | IM | IM
AlCoCuFeNiVZr | 0.14286 | 0.14286 | 0 | 0.14286 | 0.14286 | 0.14286 | 0 | 0 | 0.14286 | 0 | 0 | 0.14286 | 0 | 0 | 0 | 0 | 0 | 0 | 0 | 0 | 0 | 0 | 0 | 0 | 0 | 0 | 0 | 0 | 0 | 0 | -21.9592 | 16.1755 | 9.3076 | 0.19934 | 7.1429 | IM | IM
AlCoCuFeNiZr | 0.16667 | 0.16667 | 0 | 0.16667 | 0.16667 | 0.16667 | 0 | 0 | 0 | 0 | 0 | 0.16667 | 0 | 0 | 0 | 0 | 0 | 0 | 0 | 0 | 0 | 0 | 0 | 0 | 0 | 0 | 0 | 0 | 0 | 0 | -23.8889 | 14.8941 | 9.9993 | 0.211 | 7.5 | IM | FCC+BCC+IM
Al2.5CoCuFeNiSn0.1 | 0.37879 | 0.15152 | 0 | 0.15152 | 0.15152 | 0.15152 | 0 | 0 | 0 | 0 | 0 | 0 | 0 | 0 | 0 | 0 | 0 | 0 | 0 | 0 | 0 | 0 | 0.015152 | 0 | 0 | 0 | 0 | 0 | 0 | 0 | -10.1102 | 13.0913 | 7.0816 | 0.13444 | 6.9545 | IM | IM
Al0.5CoCrNiTi0.5 | 0.5 | 0.25 | 0.25 | 0 | 0.25 | 0 | 0 | 0.5 | 0 | 0 | 0 | 0 | 0 | 0 | 0 | 0 | 0 | 0 | 0 | 0 | 0 | 0 | 0 | 0 | 0 | 0 | 0 | 0 | 0 | 0 | -19.75 | 12.9641 | 6.6417 | 0.14343 | 7.125 | IM | IM
AlCoCrFeNiZr0.5 | 0.19231 | 0.19231 | 0.19231 | 0.19231 | 0.19231 | 0 | 0 | 0 | 0 | 0 | 0 | 0.096154 | 0 | 0 | 0 | 0 | 0 | 0 | 0 | 0 | 0 | 0 | 0 | 0 | 0 | 0 | 0 | 0 | 0 | 0 | -21.4876 | 14.6946 | 8.825 | 0.17263 | 6.9091 | IM | IM
Al0.5CoCrFe2NiTi0.5 | 0.083333 | 0.16667 | 0.16667 | 0.33333 | 0.16667 | 0.083333 | 0 | 0 | 0 | 0 | 0 | 0 | 0 | 0 | 0 | 0 | 0 | 0 | 0 | 0 | 0 | 0 | 0 | 0 | 0 | 0 | 0 | 0 | 0 | 0 | -12.7778 | 13.9338 | 5.8944 | 0.12217 | 7.4167 | IM | IM
Al0.5CoCrFeNiTi | 0.090909 | 0.18182 | 0.18182 | 0.18182 | 0.18182 | 0 | 0 | 0.18182 | 0 | 0 | 0 | 0 | 0 | 0 | 0 | 0 | 0 | 0 | 0 | 0 | 0 | 0 | 0 | 0 | 0 | 0 | 0 | 0 | 0 | 0 | -19.5702 | 14.6946 | 7.044 | 0.142 | 7 | IM | BCC+IM
Al16.5Co22.5Cr5Fe12.5Ni30Ti13.5 | 0.165 | 0.225 | 0.05 | 0.125 | 0.3 | 0 | 0 | 0.135 | 0 | 0 | 0 | 0 | 0 | 0 | 0 | 0 | 0 | 0 | 0 | 0 | 0 | 0 | 0 | 0 | 0 | 0 | 0 | 0 | 0 | 0 | -22.534 | 13.9166 | 6.9966 | 0.14455 | 7.36 | IM | IM
AlCo0.6CrFe0.2NiSiTi0.2 | 0.2 | 0.12 | 0.2 | 0.4 | 0.2 | 0 | 0 | 0.4 | 0 | 0 | 0 | 0 | 0 | 0 | 0 | 0 | 0 | 0 | 0.2 | 0 | 0 | 0 | 0 | 0 | 0 | 0 | 0 | 0 | 0 | 0 | -34.1056 | 14.9584 | 7.7386 | 0.13606 | 6.16 | IM | IM
Al0.3CoCrFeNi | 0.069767 | 0.23256 | 0.23256 | 0.23256 | 0.23256 | 0 | 0 | 0 | 0 | 0 | 0 | 0 | 0 | 0 | 0 | 0 | 0 | 0 | 0 | 0 | 0 | 0 | 0 | 0 | 0 | 0 | 0 | 0 | 0 | 0 | -7.2688 | 12.8231 | 3.7576 | 0.10752 | 7.8837 | IM | FCC+L12
AlCoCrFeMo0.5 | 0.22222 | 0.22222 | 0.22222 | 0.22222 | 0 | 0 | 0 | 0 | 0 | 0 | 0.11111 | 0 | 0 | 0 | 0 | 0 | 0 | 0 | 0 | 0 | 0 | 0 | 0 | 0 | 0 | 0 | 0 | 0 | 0 | 0 | -10.2716 | 13.1429 | 6.8851 | 0.16829 | 6.4444 | IM | BCC+IM
Al0.4CoCrFeMnNiV | 0.0625 | 0.15625 | 0.15625 | 0.15625 | 0.15625 | 0 | 0.15625 | 0 | 0.15625 | 0 | 0 | 0 | 0 | 0 | 0 | 0 | 0 | 0 | 0 | 0 | 0 | 0 | 0 | 0 | 0 | 0 | 0 | 0 | 0 | 0 | -10.4297 | 15.9066 | 4.3208 | 0.13567 | 7.2188 | IM | IM
Al0.02CoCrFeMnNi | 0.003984 | 0.1992 | 0.1992 | 0.1992 | 0.1992 | 0 | 0.1992 | 0 | 0 | 0 | 0 | 0 | 0 | 0 | 0 | 0 | 0 | 0 | 0 | 0 | 0 | 0 | 0 | 0 | 0 | 0 | 0 | 0 | 0 | 0 | -4.3841 | 13.5413 | 3.3622 | 0.13844 | 7.9801 | FCC | FCC
Al0.03CoCrFeMnNi | 0.005964 | 0.1988 | 0.1988 | 0.1988 | 0.1988 | 0 | 0.1988 | 0 | 0 | 0 | 0 | 0 | 0 | 0 | 0 | 0 | 0 | 0 | 0 | 0 | 0 | 0 | 0 | 0 | 0 | 0 | 0 | 0 | 0 | 0 | -4.4947 | 13.6021 | 3.407 | 0.13847 | 7.9702 | FCC | FCC
Al0.04CoCrFeMnNi | 0.007936 | 0.1984 | 0.1984 | 0.1984 | 0.1984 | 0 | 0.1984 | 0 | 0 | 0 | 0 | 0 | 0 | 0 | 0 | 0 | 0 | 0 | 0 | 0 | 0 | 0 | 0 | 0 | 0 | 0 | 0 | 0 | 0 | 0 | -4.6044 | 13.6571 | 3.4508 | 0.13851 | 7.9603 | FCC | FCC
Al0.08CoCrFeMnNi | 0.01574 | 0.1968 | 0.1968 | 0.1968 | 0.1968 | 0 | 0.1968 | 0 | 0 | 0 | 0 | 0 | 0 | 0 | 0 | 0 | 0 | 0 | 0 | 0 | 0 | 0 | 0 | 0 | 0 | 0 | 0 | 0 | 0 | 0 | -5.0344 | 13.8411 | 3.6169 | 0.13864 | 7.9213 | FCC | FCC
Al0.09CoCrFeMnNi | 0.01768 | 0.1964 | 0.1964 | 0.1964 | 0.1964 | 0 | 0.1964 | 0 | 0 | 0 | 0 | 0 | 0 | 0 | 0 | 0 | 0 | 0 | 0 | 0 | 0 | 0 | 0 | 0 | 0 | 0 | 0 | 0 | 0 | 0 | -5.1397 | 13.8808 | 3.6563 | 0.13867 | 7.9116 | FCC_BCC | BCC+FCC+B2(ordered BCC)
Al0.10CoCrFeMnNi | 0.0196 | 0.196 | 0.196 | 0.196 | 0.196 | 0 | 0.196 | 0 | 0 | 0 | 0 | 0 | 0 | 0 | 0 | 0 | 0 | 0 | 0 | 0 | 0 | 0 | 0 | 0 | 0 | 0 | 0 | 0 | 0 | 0 | -5.2441 | 13.9184 | 3.6949 | 0.1387 | 7.902 | FCC | FCC
Al0.11CoCrFeMnNi | 0.02152 | 0.19569 | 0.19569 | 0.19569 | 0.19569 | 0 | 0.19569 | 0 | 0 | 0 | 0 | 0 | 0 | 0 | 0 | 0 | 0 | 0 | 0 | 0 | 0 | 0 | 0 | 0 | 0 | 0 | 0 | 0 | 0 | 0 | -5.3477 | 13.9544 | 3.7328 | 0.13872 | 7.8924 | FCC_BCC | BCC+FCC+B2(ordered BCC)
Al0.12CoCrFeMnNi | 0.02343 | 0.1953 | 0.1953 | 0.1953 | 0.1953 | 0 | 0.1953 | 0 | 0 | 0 | 0 | 0 | 0 | 0 | 0 | 0 | 0 | 0 | 0 | 0 | 0 | 0 | 0 | 0 | 0 | 0 | 0 | 0 | 0 | 0 | -5.4504 | 13.9888 | 3.77 | 0.13875 | 7.8828 | FCC_BCC | BCC+FCC+B2(ordered BCC)
Al0.14CoCrFeMnNi | 0.02723 | 0.1945 | 0.1945 | 0.1945 | 0.1945 | 0 | 0.1945 | 0 | 0 | 0 | 0 | 0 | 0 | 0 | 0 | 0 | 0 | 0 | 0 | 0 | 0 | 0 | 0 | 0 | 0 | 0 | 0 | 0 | 0 | 0 | -5.6534 | 14.0532 | 3.8422 | 0.13881 | 7.8638 | FCC_BCC | BCC+FCC+B2(ordered BCC)
Al0.15CoCrFeMnNi | 0.02912 | 0.19417 | 0.19417 | 0.19417 | 0.19417 | 0 | 0.19417 | 0 | 0 | 0 | 0 | 0 | 0 | 0 | 0 | 0 | 0 | 0 | 0 | 0 | 0 | 0 | 0 | 0 | 0 | 0 | 0 | 0 | 0 | 0 | -5.7536 | 14.0836 | 3.8773 | 0.13883 | 7.8544 | FCC_BCC | BCC+FCC+B2(ordered BCC)
Al0.16CoCrFeMnNi | 0.031 | 0.19379 | 0.19379 | 0.19379 | 0.19379 | 0 | 0.19379 | 0 | 0 | 0 | 0 | 0 | 0 | 0 | 0 | 0 | 0 | 0 | 0 | 0 | 0 | 0 | 0 | 0 | 0 | 0 | 0 | 0 | 0 | 0 | -5.853 | 14.1127 | 3.9118 | 0.13886 | 7.845 | BCC | BCC+B2
Al0.18CoCrFeMnNi | 0.0347 | 0.19305 | 0.19305 | 0.19305 | 0.19305 | 0 | 0.19305 | 0 | 0 | 0 | 0 | 0 | 0 | 0 | 0 | 0 | 0 | 0 | 0 | 0 | 0 | 0 | 0 | 0 | 0 | 0 | 0 | 0 | 0 | 0 | -6.0494 | 14.1679 | 3.979 | 0.13891 | 7.8263 | BCC | BCC+B2
Al0.19CoCrFeMnNi | 0.0366 | 0.19267 | 0.19267 | 0.19267 | 0.19267 | 0 | 0.19267 | 0 | 0 | 0 | 0 | 0 | 0 | 0 | 0 | 0 | 0 | 0 | 0 | 0 | 0 | 0 | 0 | 0 | 0 | 0 | 0 | 0 | 0 | 0 | -6.1464 | 14.1939 | 4.0117 | 0.13893 | 7.817 | BCC | BCC+B2
Al0.20CoCrFeMnNi | 0.03846 | 0.19231 | 0.19231 | 0.19231 | 0.19231 | 0 | 0.19231 | 0 | 0 | 0 | 0 | 0 | 0 | 0 | 0 | 0 | 0 | 0 | 0 | 0 | 0 | 0 | 0 | 0 | 0 | 0 | 0 | 0 | 0 | 0 | -6.2426 | 14.2191 | 4.0438 | 0.13895 | 7.8077 | FCC | FCC
Al0.25CoCrFeMnNi | 0.04761 | 0.19048 | 0.19048 | 0.19048 | 0.19048 | 0 | 0.19048 | 0 | 0 | 0 | 0 | 0 | 0 | 0 | 0 | 0 | 0 | 0 | 0 | 0 | 0 | 0 | 0 | 0 | 0 | 0 | 0 | 0 | 0 | 0 | -6.712 | 14.3329 | 4.1966 | 0.13905 | 7.7619 | BCC | BCC+B2
Al0.38CoCrFeMnNi | 0.07063 | 0.18587 | 0.18587 | 0.18587 | 0.18587 | 0 | 0.18587 | 0 | 0 | 0 | 0 | 0 | 0 | 0 | 0 | 0 | 0 | 0 | 0 | 0 | 0 | 0 | 0 | 0 | 0 | 0 | 0 | 0 | 0 | 0 | -7.8468 | 14.5555 | 4.5416 | 0.13925 | 7.6468 | FCC | FCC
Al0.43CoCrFeMnNi | 0.079189 | 0.18416 | 0.18416 | 0.18416 | 0.18416 | 0 | 0.18416 | 0 | 0 | 0 | 0 | 0 | 0 | 0 | 0 | 0 | 0 | 0 | 0 | 0 | 0 | 0 | 0 | 0 | 0 | 0 | 0 | 0 | 0 | 0 | -8.2524 | 14.6199 | 4.6576 | 0.13929 | 7.6041 | FCC_BCC | FCC+BCC
Al0.49CoCrFeMnNi | 0.08925 | 0.18214 | 0.18214 | 0.18214 | 0.18214 | 0 | 0.18214 | 0 | 0 | 0 | 0 | 0 | 0 | 0 | 0 | 0 | 0 | 0 | 0 | 0 | 0 | 0 | 0 | 0 | 0 | 0 | 0 | 0 | 0 | 0 | -8.718 | 14.6849 | 4.7866 | 0.13933 | 7.5537 | FCC_BCC | FCC+BCC
Al0.56CoCrFeMnNi | 0.1007 | 0.17986 | 0.17986 | 0.17986 | 0.17986 | 0 | 0.17986 | 0 | 0 | 0 | 0 | 0 | 0 | 0 | 0 | 0 | 0 | 0 | 0 | 0 | 0 | 0 | 0 | 0 | 0 | 0 | 0 | 0 | 0 | 0 | -9.2335 | 14.7464 | 4.9246 | 0.13936 | 7.4964 | FCC_BCC | FCC+BCC
Al0.62CoCrFeMnNi | 0.11032 | 0.17793 | 0.17793 | 0.17793 | 0.17793 | 0 | 0.17793 | 0 | 0 | 0 | 0 | 0 | 0 | 0 | 0 | 0 | 0 | 0 | 0 | 0 | 0 | 0 | 0 | 0 | 0 | 0 | 0 | 0 | 0 | 0 | -9.6529 | 14.7886 | 5.0333 | 0.13936 | 7.4484 | FCC_BCC | FCC+BCC
Al0.68CoCrFeMnNi | 0.1197 | 0.17605 | 0.17605 | 0.17605 | 0.17605 | 0 | 0.17605 | 0 | 0 | 0 | 0 | 0 | 0 | 0 | 0 | 0 | 0 | 0 | 0 | 0 | 0 | 0 | 0 | 0 | 0 | 0 | 0 | 0 | 0 | 0 | -10.0526 | 14.8223 | 5.1341 | 0.13934 | 7.4014 | FCC_BCC | FCC+BCC
Al0.75CoCrFeMnNi | 0.1304 | 0.17391 | 0.17391 | 0.17391 | 0.17391 | 0 | 0.17391 | 0 | 0 | 0 | 0 | 0 | 0 | 0 | 0 | 0 | 0 | 0 | 0 | 0 | 0 | 0 | 0 | 0 | 0 | 0 | 0 | 0 | 0 | 0 | -10.4953 | 14.8522 | 5.2428 | 0.13931 | 7.3478 | FCC_BCC | FCC+BCC
Al0.81CoCrFeMnNi | 0.13941 | 0.17211 | 0.17211 | 0.17211 | 0.17211 | 0 | 0.17211 | 0 | 0 | 0 | 0 | 0 | 0 | 0 | 0 | 0 | 0 | 0 | 0 | 0 | 0 | 0 | 0 | 0 | 0 | 0 | 0 | 0 | 0 | 0 | -10.8555 | 14.8708 | 5.329 | 0.13927 | 7.3029 | FCC_BCC | FCC+BCC
Al0.88CoCrFeMnNi | 0.14965 | 0.17 | 0.17 | 0.17 | 0.17 | 0 | 0.17 | 0 | 0 | 0 | 0 | 0 | 0 | 0 | 0 | 0 | 0 | 0 | 0 | 0 | 0 | 0 | 0 | 0 | 0 | 0 | 0 | 0 | 0 | 0 | -11.2546 | 14.8852 | 5.4222 | 0.1392 | 7.2517 | FCC_BCC | FCC+BCC
Al0.95CoCrFeMnNi | 0.1596 | 0.168 | 0.168 | 0.168 | 0.168 | 0 | 0.168 | 0 | 0 | 0 | 0 | 0 | 0 | 0 | 0 | 0 | 0 | 0 | 0 | 0 | 0 | 0 | 0 | 0 | 0 | 0 | 0 | 0 | 0 | 0 | -11.6319 | 14.8926 | 5.5083 | 0.13911 | 7.2017 | FCC_BCC | FCC+BCC
Al1.25CoCrFeMnNi | 0.2 | 0.16 | 0.16 | 0.16 | 0.16 | 0 | 0.16 | 0 | 0 | 0 | 0 | 0 | 0 | 0 | 0 | 0 | 0 | 0 | 0 | 0 | 0 | 0 | 0 | 0 | 0 | 0 | 0 | 0 | 0 | 0 | -13.0304 | 14.8625 | 5.8105 | 0.1386 | 7 | BCC | BCC
Al0.4Co6Cr7.5Cu2Mn8.1Ni32.2Sn0.3Ti12V10Zr21.5 | 0.004 | 0.06 | 0.075 | 0 | 0.322 | 0.02 | 0.81 | 0.12 | 0.1 | 0 | 0 | 0.215 | 0 | 0 | 0 | 0 | 0 | 0 | 0 | 0 | 0 | 0 | 0.003 | 0 | 0 | 0 | 0 | 0 | 0 | 0 | -29.8699 | 15.4985 | 10.4152 | 0.2251 | 6.861 | IM | IM
Al0.5CoCrCuFeNiV | 0.07692 | 0.15338 | 0.15338 | 0.15338 | 0.15338 | 0.15338 | 0 | 0 | 0.15338 | 0 | 0 | 0 | 0 | 0 | 0 | 0 | 0 | 0 | 0 | 0 | 0 | 0 | 0 | 0 | 0 | 0 | 0 | 0 | 0 | 0 | -5.2544 | 16.0027 | 4.0358 | 0.12079 | 7.7692 | IM | BCC+FCC+σ
Al0.5CoCrCuFeNiV0.2 | 0.087719 | 0.17543 | 0.17543 | 0.17543 | 0.17543 | 0.17543 | 0 | 0 | 0.035087 | 0 | 0 | 0 | 0 | 0 | 0 | 0 | 0 | 0 | 0 | 0 | 0 | 0 | 0 | 0 | 0 | 0 | 0 | 0 | 0 | 0 | -2.4992 | 15.4426 | 4.1457 | 0.11268 | 8.1579 | FCC | FCC
Al0.5CoCrCuFeNiV0.4 | 0.084745 | 0.16949 | 0.16949 | 0.16949 | 0.16949 | 0.16949 | 0 | 0 | 0.067796 | 0 | 0 | 0 | 0 | 0 | 0 | 0 | 0 | 0 | 0 | 0 | 0 | 0 | 0 | 0 | 0 | 0 | 0 | 0 | 0 | 0 | -3.3439 | 15.7591 | 4.1201 | 0.11539 | 8.0508 | FCC_BCC | FCC+BCC
Al0.5CoCrCuFeNiTi2 | 0.066666 | 0.13333 | 0.13333 | 0.13333 | 0.13333 | 0.13333 | 0 | 0.26666 | 0 | 0 | 0 | 0 | 0 | 0 | 0 | 0 | 0 | 0 | 0 | 0 | 0 | 0 | 0 | 0 | 0 | 0 | 0 | 0 | 0 | 0 | -16.6044 | 15.5966 | 7.3089 | 0.15363 | 7.1333 | IM | FCC+BCC+IM
Al0.5CoCrCuFeNiTi1.2 | 0.07462 | 0.14925 | 0.14925 | 0.14925 | 0.14925 | 0.14925 | 0 | 0.1791 | 0 | 0 | 0 | 0 | 0 | 0 | 0 | 0 | 0 | 0 | 0 | 0 | 0 | 0 | 0 | 0 | 0 | 0 | 0 | 0 | 0 | 0 | -12.8937 | 15.9699 | 6.7565 | 0.1448 | 7.5075 | IM | FCC+IM
Al0.2CoCrCu0.8FeNiSi0.2 | 0.03846 | 0.1923 | 0.1923 | 0.1923 | 0.1923 | 0.15384 | 0 | 0 | 0 | 0 | 0 | 0 | 0 | 0 | 0 | 0 | 0 | 0 | 0.03846 | 0 | 0 | 0 | 0 | 0 | 0 | 0 | 0 | 0 | 0 | 0 | -4.9349 | 15.019 | 3.3329 | 0.10033 | 8.3077 | IM | IM
Al0.8CoCrCu0.2FeNiSi0.2 | 0.15384 | 0.1923 | 0.1923 | 0.1923 | 0.1923 | 0.03846 | 0 | 0 | 0 | 0 | 0 | 0 | 0 | 0 | 0 | 0 | 0 | 0 | 0.03846 | 0 | 0 | 0 | 0 | 0 | 0 | 0 | 0 | 0 | 0 | 0 | -13.5444 | 15.019 | 5.5471 | 0.11741 | 7.3846 | IM | IM
Al0.3C0.1CoCrFeNi | 0.068181 | 0.22727 | 0.22727 | 0.22727 | 0.22727 | 0 | 0 | 0 | 0 | 0 | 0 | 0 | 0 | 0 | 0 | 0.022727 | 0 | 0 | 0 | 0 | 0 | 0 | 0 | 0 | 0 | 0 | 0 | 0 | 0 | 0 | -11.1322 | 13.4333 | 7.3551 | 0.15367 | 7.7955 | IM | IM
AlB0.5CoCrCuFeMoNiSiTi | 0.10526 | 0.10526 | 0.10526 | 0.10526 | 0.10526 | 0.10526 | 0 | 0.10526 | 0 | 0 | 0.10526 | 0 | 0 | 0 | 0 | 0 | 0 | 0 | 0.10526 | 0 | 0 | 0 | 0 | 0 | 0.052631 | 0 | 0 | 0 | 0 | 0 | -25.1524 | 19.0172 | 11.257 | 0.18093 | 6.5789 | IM | IM
Al0.5B0.2CoCrCuFeNi | 0.087719 | 0.17544 | 0.17544 | 0.17544 | 0.17544 | 0.17544 | 0 | 0 | 0 | 0 | 0 | 0 | 0 | 0 | 0 | 0 | 0 | 0 | 0 | 0 | 0 | 0 | 0 | 0 | 0.035087 | 0 | 0 | 0 | 0 | 0 | -4.0012 | 15.4426 | 7.415 | 0.11506 | 8.0877 | IM | FCC+Boride
Al0.5B0.6CoCrCuFeNi | 0.081967 | 0.16393 | 0.16393 | 0.16393 | 0.16393 | 0.16393 | 0 | 0 | 0 | 0 | 0 | 0 | 0 | 0 | 0 | 0 | 0 | 0 | 0 | 0 | 0 | 0 | 0 | 0 | 0.09836 | 0 | 0 | 0 | 0 | 0 | -8.0086 | 15.9214 | 10.96 | 0.12348 | 7.7541 | IM | FCC+Boride
Al0.5BCoCrCuFeNi | 0.076923 | 0.15385 | 0.15385 | 0.15385 | 0.15385 | 0.15385 | 0 | 0 | 0 | 0 | 0 | 0 | 0 | 0 | 0 | 0 | 0 | 0 | 0 | 0 | 0 | 0 | 0 | 0 | 0.15385 | 0 | 0 | 0 | 0 | 0 | -11.0296 | 16.0027 | 13.1903 | 0.12914 | 7.4615 | FCC | FCC
AgAlCoCrCuNi | 0.16666 | 0.16666 | 0.16666 | 0 | 0.16666 | 0.16666 | 0 | 0 | 0 | 0 | 0 | 0 | 0 | 0 | 0 | 0 | 0 | 0 | 0 | 0 | 0 | 0 | 0 | 0 | 0 | 0.16666 | 0 | 0 | 0 | 0 | -2.2222 | 14.8941 | 9.8481 | 0.12894 | 8.3333 | FCC_BCC | 2FCC+B2(ordered BCC)
AlCoCrCuNi | 0.2 | 0.2 | 0.2 | 0 | 0.2 | 0.2 | 0 | 0 | 0 | 0 | 0 | 0 | 0 | 0 | 0 | 0 | 0 | 0 | 0 | 0 | 0 | 0 | 0 | 0 | 0 | 0 | 0 | 0 | 0 | 0 | -6.56 | 13.3785 | 5.5242 | 0.12952 | 7.8 | FCC_BCC | FCC+BCC
AlAuCoCrCuNi | 0.16667 | 0.16667 | 0.16667 | 0 | 0.16667 | 0.16667 | 0 | 0 | 0 | 0 | 0 | 0 | 0 | 0 | 0 | 0 | 0 | 0 | 0 | 0 | 0 | 0 | 0 | 0 | 0 | 0 | 0 | 0 | 0 | 0.16667 | -6.4444 | 14.8941 | 6.5343 | 0.3028 | 8.3333 | IM | FCC+L10
AlCoCrFeNb0.5Ni | 0.18182 | 0.18182 | 0.18182 | 0.18182 | 0.18182 | 0 | 0 | 0 | 0 | 0.090909 | 0 | 0 | 0 | 0 | 0 | 0 | 0 | 0 | 0 | 0 | 0 | 0 | 0 | 0 | 0 | 0 | 0 | 0 | 0 | 0 | -16.5289 | 14.6946 | 6.3318 | 0.12583 | 7 | IM | BCC + (Laves + bcc)
Co25Cr25Fe25Ni25 | 0 | 0.25 | 0.25 | 0.25 | 0.25 | 0 | 0 | 0 | 0 | 0 | 0 | 0 | 0 | 0 | 0 | 0 | 0 | 0 | 0 | 0 | 0 | 0 | 0 | 0 | 0 | 0 | 0 | 0 | 0 | 0 | -3.75 | 11.53 | 1.03 | 0.1 | 8.25 | FCC | FCC
Al2.4Co24.4Cr24.4Fe24.4Ni24.4 | 0.02439 | 0.2439 | 0.2439 | 0.2439 | 0.2439 | 0 | 0 | 0 | 0 | 0 | 0 | 0 | 0 | 0 | 0 | 0 | 0 | 0 | 0 | 0 | 0 | 0 | 0 | 0 | 0 | 0 | 0 | 0 | 0 | 0 | -5.04 | 12.2 | 2.3 | 0.1 | 8.12 | FCC | FCC
Al7.2Co23.2Cr23.2Fe23.2Ni23.2 | 0.069767 | 0.23256 | 0.23256 | 0.23256 | 0.23256 | 0 | 0 | 0 | 0 | 0 | 0 | 0 | 0 | 0 | 0 | 0 | 0 | 0 | 0 | 0 | 0 | 0 | 0 | 0 | 0 | 0 | 0 | 0 | 0 | 0 | -7.27 | 12.83 | 3.49 | 0.11 | 7.88 | IM | IM
Al9.1Co22.7Cr22.7Fe22.7Ni22.7 | 0.090909 | 0.22727 | 0.22727 | 0.22727 | 0.22727 | 0 | 0 | 0 | 0 | 0 | 0 | 0 | 0 | 0 | 0 | 0 | 0 | 0 | 0 | 0 | 0 | 0 | 0 | 0 | 0 | 0 | 0 | 0 | 0 | 0 | -8.2231 | 13.0083 | 4.2242 | 0.1102 | 7.7727 | FCC | FCC
Al11.2Co22.2Cr22.2Fe22.2Ni22.2 | 0.11111 | 0.22222 | 0.22222 | 0.22222 | 0.22222 | 0 | 0 | 0 | 0 | 0 | 0 | 0 | 0 | 0 | 0 | 0 | 0 | 0 | 0 | 0 | 0 | 0 | 0 | 0 | 0 | 0 | 0 | 0 | 0 | 0 | -9.09 | 13.15 | 4.22 | 0.11 | 7.67 | FCC | FCC
Al14.8Co21.3Cr21.3Fe21.3Ni21.3 | 0.148 | 0.21277 | 0.21277 | 0.21277 | 0.21277 | 0 | 0 | 0 | 0 | 0 | 0 | 0 | 0 | 0 | 0 | 0 | 0 | 0 | 0 | 0 | 0 | 0 | 0 | 0 | 0 | 0 | 0 | 0 | 0 | 0 | -10.5749 | 13.3058 | 5.1827 | 0.11639 | 7.4681 | FCC_BCC | BCC+FCC+B2(ordered BCC)
Al16.6Co20.8Cr20.8Fe20.8Ni20.8 | 0.13333 | 0.16667 | 0.16667 | 0.16667 | 0.16667 | 0 | 0 | 0 | 0 | 0 | 0 | 0 | 0 | 0 | 0 | 0 | 0 | 0 | 0 | 0 | 0 | 0 | 0 | 0 | 0 | 0 | 0 | 0 | 0 | 0 | -21.9778 | 14.8417 | 7.3212 | 0.144 | 6.7 | IM | IM
Al18.4Co20.4Cr20.4Fe20.4Ni20.4 | 0.184 | 0.204 | 0.204 | 0.204 | 0.204 | 0 | 0 | 0 | 0 | 0 | 0 | 0 | 0 | 0 | 0 | 0 | 0 | 0 | 0 | 0 | 0 | 0 | 0 | 0 | 0 | 0 | 0 | 0 | 0 | 0 | -11.7951 | 13.3715 | 5.607 | 0.11935 | 7.2857 | BCC | BCC+B2(ordered BCC)
Al20Co20Cr20Fe20Ni20 | 0.2 | 0.2 | 0.2 | 0.2 | 0.2 | 0 | 0 | 0 | 0 | 0 | 0 | 0 | 0 | 0 | 0 | 0 | 0 | 0 | 0 | 0 | 0 | 0 | 0 | 0 | 0 | 0 | 0 | 0 | 0 | 0 | -12.32 | 13.38 | 5.25 | 0.12 | 7.2 | BCC | BCC
Al23.2Co19.2Cr19.2Fe19.2Ni19.2 | 0.232 | 0.192 | 0.192 | 0.192 | 0.192 | 0 | 0 | 0 | 0 | 0 | 0 | 0 | 0 | 0 | 0 | 0 | 0 | 0 | 0 | 0 | 0 | 0 | 0 | 0 | 0 | 0 | 0 | 0 | 0 | 0 | -20.8667 | 14.8417 | 7.1178 | 0.13861 | 6.6333 | BCC | BCC
Al27.2Co18.2Cr18.2Fe18.2Ni18.2 | 0.272 | 0.182 | 0.182 | 0.182 | 0.182 | 0 | 0 | 0 | 0 | 0 | 0 | 0 | 0 | 0 | 0 | 0 | 0 | 0 | 0 | 0 | 0 | 0 | 0 | 0 | 0 | 0 | 0 | 0 | 0 | 0 | -19.3333 | 14.535 | 6.9584 | 0.13432 | 6.5833 | IM | IM
Al31.2Co17.2Cr17.2Fe17.2Ni17.2 | 0.312 | 0.172 | 0.172 | 0.172 | 0.172 | 0 | 0 | 0 | 0 | 0 | 0 | 0 | 0 | 0 | 0 | 0 | 0 | 0 | 0 | 0 | 0 | 0 | 0 | 0 | 0 | 0 | 0 | 0 | 0 | 0 | -17.2 | 13.8774 | 6.7924 | 0.12979 | 6.5333 | IM | IM
Al33.2Co16.7Cr16.7Fe16.7Ni16.7 | 0.333 | 0.167 | 0.167 | 0.167 | 0.167 | 0 | 0 | 0 | 0 | 0 | 0 | 0 | 0 | 0 | 0 | 0 | 0 | 0 | 0 | 0 | 0 | 0 | 0 | 0 | 0 | 0 | 0 | 0 | 0 | 0 | -15.4444 | 12.9765 | 6.678 | 0.12662 | 6.5 | IM | IM
CoCrFeNiTiAl0.5 | 0.090909 | 0.18182 | 0.18182 | 0.18182 | 0.18182 | 0 | 0 | 0.18182 | 0 | 0 | 0 | 0 | 0 | 0 | 0 | 0 | 0 | 0 | 0 | 0 | 0 | 0 | 0 | 0 | 0 | 0 | 0 | 0 | 0 | 0 | -19.5702 | 14.6946 | 7.044 | 0.142 | 7 | FCC_BCC | FCC+BCC
CoCrFeNiTiAl | 0.16667 | 0.16667 | 0.16667 | 0.16667 | 0.16667 | 0 | 0 | 0.16667 | 0 | 0 | 0 | 0 | 0 | 0 | 0 | 0 | 0 | 0 | 0 | 0 | 0 | 0 | 0 | 0 | 0 | 0 | 0 | 0 | 0 | 0 | -21.56 | 14.9 | 6.58 | 0.14 | 6.67 | BCC | BCC
CoCrFeNiTiAl1.5 | 0.23077 | 0.15385 | 0.15385 | 0.15385 | 0.15385 | 0 | 0 | 0.15385 | 0 | 0 | 0 | 0 | 0 | 0 | 0 | 0 | 0 | 0 | 0 | 0 | 0 | 0 | 0 | 0 | 0 | 0 | 0 | 0 | 0 | 0 | -22.7219 | 14.7817 | 7.2916 | 0.14005 | 6.3846 | BCC | BCC
CoCrFeNiTiAl2.0 | 0.28571 | 0.14286 | 0.14286 | 0.14286 | 0.14286 | 0 | 0 | 0.14286 | 0 | 0 | 0 | 0 | 0 | 0 | 0 | 0 | 0 | 0 | 0 | 0 | 0 | 0 | 0 | 0 | 0 | 0 | 0 | 0 | 0 | 0 | -23.3469 | 14.5292 | 7.299 | 0.13836 | 6.1429 | BCC | BCC
CoCrMnNiFe | 0 | 0.2 | 0.2 | 0.2 | 0.2 | 0 | 0.2 | 0 | 0 | 0 | 0 | 0 | 0 | 0 | 0 | 0 | 0 | 0 | 0 | 0 | 0 | 0 | 0 | 0 | 0 | 0 | 0 | 0 | 0 | 0 | -4.16 | 13.38 | 3.26 | 0.14 | 8 | FCC | FCC
AlCoCuNi | 0.25 | 0.25 | 0 | 0 | 0.25 | 0.25 | 0 | 0 | 0 | 0 | 0 | 0 | 0 | 0 | 0 | 0 | 0 | 0 | 0 | 0 | 0 | 0 | 0 | 0 | 0 | 0 | 0 | 0 | 0 | 0 | -8 | 11.52 | 5.85 | 0.1246 | 8.25 | FCC_BCC | FCC+BCC
Mo1.5NbTiVZr | 0 | 0 | 0 | 0 | 0 | 0 | 0 | 0.18182 | 0.18182 | 0.18182 | 0.27273 | 0.18182 | 0 | 0 | 0 | 0 | 0 | 0 | 0 | 0 | 0 | 0 | 0 | 0 | 0 | 0 | 0 | 0 | 0 | 0 | -3.3058 | 13.2516 | 6.0142 | 0.29993 | 4.9091 | BCC | BCC
Mo1.7NbTiVZr | 0 | 0 | 0 | 0 | 0 | 0 | 0 | 0.17544 | 0.17544 | 0.17544 | 0.29824 | 0.17544 | 0 | 0 | 0 | 0 | 0 | 0 | 0 | 0 | 0 | 0 | 0 | 0 | 0 | 0 | 0 | 0 | 0 | 0 | -3.4718 | 13.1522 | 5.9081 | 0.30663 | 4.9474 | BCC | BCC
Mo2NbTiVZr | 0 | 0 | 0 | 0 | 0 | 0 | 0 | 0.16667 | 0.16667 | 0.16667 | 0.33333 | 0.16667 | 0 | 0 | 0 | 0 | 0 | 0 | 0 | 0 | 0 | 0 | 0 | 0 | 0 | 0 | 0 | 0 | 0 | 0 | -3.6667 | 12.9735 | 5.7589 | 0.31425 | 5 | BCC | BCC
MoNbTiV0.25Zr | 0 | 0 | 0 | 0 | 0 | 0 | 0 | 0.23529 | 0.058823 | 0.23529 | 0.23529 | 0.23529 | 0 | 0 | 0 | 0 | 0 | 0 | 0 | 0 | 0 | 0 | 0 | 0 | 0 | 0 | 0 | 0 | 0 | 0 | -2.6021 | 12.7055 | 5.2593 | 0.29786 | 4.7647 | BCC | BCC
MoNbTiV0.50Zr | 0 | 0 | 0 | 0 | 0 | 0 | 0 | 0.22222 | 0.11111 | 0.22222 | 0.22222 | 0.22222 | 0 | 0 | 0 | 0 | 0 | 0 | 0 | 0 | 0 | 0 | 0 | 0 | 0 | 0 | 0 | 0 | 0 | 0 | -2.6667 | 13.1429 | 5.7167 | 0.28952 | 4.7778 | BCC | BCC
MoNbTiV0.75Zr | 0 | 0 | 0 | 0 | 0 | 0 | 0 | 0.21053 | 0.15789 | 0.21053 | 0.21053 | 0.21053 | 0 | 0 | 0 | 0 | 0 | 0 | 0 | 0 | 0 | 0 | 0 | 0 | 0 | 0 | 0 | 0 | 0 | 0 | -2.7036 | 13.3297 | 6.0537 | 0.28186 | 4.7895 | BCC | BCC
MoNbTiV1.0Zr | 0 | 0 | 0 | 0 | 0 | 0 | 0 | 0.2 | 0.2 | 0.2 | 0.2 | 0.2 | 0 | 0 | 0 | 0 | 0 | 0 | 0 | 0 | 0 | 0 | 0 | 0 | 0 | 0 | 0 | 0 | 0 | 0 | -2.72 | 13.3785 | 6.3068 | 0.27477 | 4.8 | BCC | BCC
MoNbTiV1.5Zr | 0 | 0 | 0 | 0 | 0 | 0 | 0 | 0.18182 | 0.27273 | 0.18182 | 0.18182 | 0.18182 | 0 | 0 | 0 | 0 | 0 | 0 | 0 | 0 | 0 | 0 | 0 | 0 | 0 | 0 | 0 | 0 | 0 | 0 | -2.7107 | 13.2516 | 6.6452 | 0.26205 | 4.8182 | BCC | BCC
MoNbTiV2.0Zr | 0 | 0 | 0 | 0 | 0 | 0 | 0 | 0.16667 | 0.33333 | 0.16667 | 0.16667 | 0.16667 | 0 | 0 | 0 | 0 | 0 | 0 | 0 | 0 | 0 | 0 | 0 | 0 | 0 | 0 | 0 | 0 | 0 | 0 | -2.6667 | 12.9735 | 6.8396 | 0.25096 | 4.8333 | BCC | BCC
MoNbTiV3.0Zr | 0 | 0 | 0 | 0 | 0 | 0 | 0 | 0.14286 | 0.42857 | 0.14286 | 0.14286 | 0.14286 | 0 | 0 | 0 | 0 | 0 | 0 | 0 | 0 | 0 | 0 | 0 | 0 | 0 | 0 | 0 | 0 | 0 | 0 | -2.5306 | 12.2616 | 6.9927 | 0.23243 | 4.8571 | BCC | BCC
MoNbTiZr | 0 | 0 | 0 | 0 | 0 | 0 | 0 | 0.25 | 0 | 0.25 | 0.25 | 0.25 | 0 | 0 | 0 | 0 | 0 | 0 | 0 | 0 | 0 | 0 | 0 | 0 | 0 | 0 | 0 | 0 | 0 | 0 | -3.2 | 13.3816 | 6.0973 | 0.30955 | 4.6 | BCC | BCC
Mo0.5NbTiTa0.5ZrAl | 0.25 | 0 | 0 | 0 | 0 | 0 | 0 | 0.25 | 0 | 0 | 0.125 | 0.25 | 0 | 0.125 | 0 | 0 | 0 | 0 | 0 | 0 | 0 | 0 | 0 | 0 | 0 | 0 | 0 | 0 | 0 | 0 | -16.84 | 14.53 | 4.34 | 0.22 | 4.3 | BCC | BCC
CrFe1·5Ni0·5Al0.2 | 0.0625 | 0 | 0.3125 | 0.46875 | 0.15625 | 0 | 0 | 0 | 0 | 0 | 0 | 0 | 0 | 0 | 0 | 0 | 0 | 0 | 0 | 0 | 0 | 0 | 0 | 0 | 0 | 0 | 0 | 0 | 0 | 0 | -5.4688 | 9.8253 | 3.6238 | 0.1005 | 7.375 | BCC | BCC
NbTiV0.3Mo0.1 | 0 | 0 | 0 | 0 | 0 | 0 | 0 | 0.41667 | 0.125 | 0.41667 | 0.041666 | 0 | 0 | 0 | 0 | 0 | 0 | 0 | 0 | 0 | 0 | 0 | 0 | 0 | 0 | 0 | 0 | 0 | 0 | 0 | 0.069444 | 9.3259 | 3.1812 | 0.12114 | 4.625 | BCC | BCC
NbTiV0.3Mo0.3 | 0 | 0 | 0 | 0 | 0 | 0 | 0 | 0.38461 | 0.11538 | 0.38461 | 0.11538 | 0 | 0 | 0 | 0 | 0 | 0 | 0 | 0 | 0 | 0 | 0 | 0 | 0 | 0 | 0 | 0 | 0 | 0 | 0 | -1.1243 | 10.2523 | 3.0768 | 0.18881 | 4.7308 | BCC | BCC
NbTiV0.3Mo0.5 | 0 | 0 | 0 | 0 | 0 | 0 | 0 | 0.35714 | 0.10714 | 0.35714 | 0.17857 | 0 | 0 | 0 | 0 | 0 | 0 | 0 | 0 | 0 | 0 | 0 | 0 | 0 | 0 | 0 | 0 | 0 | 0 | 0 | -1.9898 | 10.66 | 2.9816 | 0.22515 | 4.8214 | BCC | BCC
NbTiV0.3Mo0.7 | 0 | 0 | 0 | 0 | 0 | 0 | 0 | 0.33333 | 0.1 | 0.33333 | 0.23333 | 0 | 0 | 0 | 0 | 0 | 0 | 0 | 0 | 0 | 0 | 0 | 0 | 0 | 0 | 0 | 0 | 0 | 0 | 0 | -2.6222 | 10.8249 | 2.8943 | 0.24808 | 4.9 | BCC | BCC
NbTiV0.3Mo | 0 | 0 | 0 | 0 | 0 | 0 | 0 | 0.30303 | 0.090909 | 0.30303 | 0.30303 | 0 | 0 | 0 | 0 | 0 | 0 | 0 | 0 | 0 | 0 | 0 | 0 | 0 | 0 | 0 | 0 | 0 | 0 | 0 | -3.2691 | 10.8344 | 2.7762 | 0.2691 | 5 | BCC | BCC
NbTiV0.3Mo1.3 | 0 | 0 | 0 | 0 | 0 | 0 | 0 | 0.27778 | 0.083333 | 0.27778 | 0.36111 | 0 | 0 | 0 | 0 | 0 | 0 | 0 | 0 | 0 | 0 | 0 | 0 | 0 | 0 | 0 | 0 | 0 | 0 | 0 | -3.6728 | 10.6943 | 2.6712 | 0.28099 | 5.0833 | BCC | BCC
NbTiV0.3Mo1.5 | 0 | 0 | 0 | 0 | 0 | 0 | 0 | 0.26316 | 0.078947 | 0.26316 | 0.39474 | 0 | 0 | 0 | 0 | 0 | 0 | 0 | 0 | 0 | 0 | 0 | 0 | 0 | 0 | 0 | 0 | 0 | 0 | 0 | -3.8504 | 10.5569 | 2.6073 | 0.28583 | 5.1316 | BCC | BCC
CoFeNiV | 0 | 0.25 | 0 | 0.25 | 0.25 | 0 | 0 | 0 | 0.25 | 0 | 0 | 0 | 0 | 0 | 0 | 0 | 0 | 0 | 0 | 0 | 0 | 0 | 0 | 0 | 0 | 0 | 0 | 0 | 0 | 0 | -10.5 | 11.5236 | 2.4152 | 0.10917 | 8 | FCC | FCC
AlCu0.5Li0.5MgSn0.2 | 0.3125 | 0 | 0 | 0 | 0 | 0.15625 | 0 | 0 | 0 | 0 | 0 | 0 | 0 | 0 | 0 | 0 | 0.3125 | 0 | 0 | 0 | 0 | 0.15625 | 0.0625 | 0 | 0 | 0 | 0 | 0 | 0 | 0 | -3.6523 | 12.3055 | 7.703 | 0.30873 | 3.6875 | IM | IM
HfMoNbZrTi | 0 | 0 | 0 | 0 | 0 | 0 | 0 | 0.2 | 0 | 0.2 | 0.2 | 0.2 | 0.2 | 0 | 0 | 0 | 0 | 0 | 0 | 0 | 0 | 0 | 0 | 0 | 0 | 0 | 0 | 0 | 0 | 0 | -1.6 | 13.3785 | 4.7546 | 0.30955 | 4.6 | BCC | BCC
Al1.125CuFe0.75NiTi1.125 | 0.225 | 0 | 0 | 0.55 | 0.2 | 0.2 | 0 | 0.225 | 0 | 0 | 0 | 0 | 0 | 0 | 0 | 0 | 0 | 0 | 0 | 0 | 0 | 0 | 0 | 0 | 0 | 0 | 0 | 0 | 0 | 0 | -19.955 | 13.2967 | 7.1681 | 0.15777 | 6.975 | FCC | FCC
Al22.5Cu20Fe15Ni20Ti22.5 | 0.225 | 0 | 0 | 0.15 | 0.2 | 0.2 | 0 | 0.225 | 0 | 0 | 0 | 0 | 0 | 0 | 0 | 0 | 0 | 0 | 0 | 0 | 0 | 0 | 0 | 0 | 0 | 0 | 0 | 0 | 0 | 0 | -19.955 | 13.2967 | 7.1681 | 0.15777 | 6.975 | FCC | FCC
AlCuFeNiTi | 0.2 | 0 | 0 | 0.2 | 0.2 | 0.2 | 0 | 0.2 | 0 | 0 | 0 | 0 | 0 | 0 | 0 | 0 | 0 | 0 | 0 | 0 | 0 | 0 | 0 | 0 | 0 | 0 | 0 | 0 | 0 | 0 | -17.6 | 13.3785 | 7.1622 | 0.15354 | 7.2 | FCC | FCC
CoCuFeMnNiSn0.03 | 0 | 0.19881 | 0 | 0.19881 | 0.19881 | 0.19881 | 0.19881 | 0 | 0 | 0 | 0 | 0 | 0 | 0 | 0 | 0 | 0 | 0 | 0 | 0 | 0 | 0 | 0.0059642 | 0 | 0 | 0 | 0 | 0 | 0 | 0 | 1.7723 | 13.6021 | 3.7944 | 0.13491 | 8.9702 | FCC | FCC
CrCuFeMoNi | 0 | 0 | 0.2 | 0.2 | 0.2 | 0.2 | 0 | 0 | 0 | 0 | 0.2 | 0 | 0 | 0 | 0 | 0 | 0 | 0 | 0 | 0 | 0 | 0 | 0 | 0 | 0 | 0 | 0 | 0 | 0 | 0 | 4.64 | 13.3785 | 6.1613 | 0.16117 | 8.2 | FCC | FCC
CrCuFeNi2Al | 0.16667 | 0 | 0.16667 | 0.16667 | 0.33333 | 0.16667 | 0 | 0 | 0 | 0 | 0 | 0 | 0 | 0 | 0 | 0 | 0 | 0 | 0 | 0 | 0 | 0 | 0 | 0 | 0 | 0 | 0 | 0 | 0 | 0 | -5.7778 | 12.9735 | 5.317 | 0.12297 | 8 | FCC_BCC | FCC+BCC
CoCuFeMnNiSn0.05 | 0 | 0.19802 | 0 | 0.19802 | 0.19802 | 0.19802 | 0.19802 | 0 | 0 | 0 | 0 | 0 | 0 | 0 | 0 | 0 | 0 | 0 | 0 | 0 | 0 | 0 | 0.0099 | 0 | 0 | 0 | 0 | 0 | 0 | 0 | 1.7802 | 13.7078 | 4.1456 | 0.13496 | 8.9505 | IM | FCC+IM
CoCuFeMnNiSn0.08 | 0 | 0.19685 | 0 | 0.19685 | 0.19685 | 0.19685 | 0.19685 | 0 | 0 | 0 | 0 | 0 | 0 | 0 | 0 | 0 | 0 | 0 | 0 | 0 | 0 | 0 | 0.015748 | 0 | 0 | 0 | 0 | 0 | 0 | 0 | 1.7918 | 13.8411 | 4.6113 | 0.13501 | 8.9213 | IM | FCC+IM
CoCuFeMnNiSn0.1 | 0 | 0.19607 | 0 | 0.19607 | 0.19607 | 0.19607 | 0.19607 | 0 | 0 | 0 | 0 | 0 | 0 | 0 | 0 | 0 | 0 | 0 | 0 | 0 | 0 | 0 | 0.019607 | 0 | 0 | 0 | 0 | 0 | 0 | 0 | 1.7993 | 13.9184 | 4.8902 | 0.13505 | 8.902 | IM | FCC+IM
CoCuFeMnNiSn0.2 | 0 | 0.19231 | 0 | 0.19231 | 0.19231 | 0.19231 | 0.19231 | 0 | 0 | 0 | 0 | 0 | 0 | 0 | 0 | 0 | 0 | 0 | 0 | 0 | 0 | 0 | 0.1923 | 0 | 0 | 0 | 0 | 0 | 0 | 0 | 1.8343 | 14.2191 | 6.0323 | 0.13518 | 8.8077 | IM | FCC+IM
AlCoCuFeNiSi | 0.16667 | 0.16667 | 0 | 0.16667 | 0.16667 | 0.16667 | 0 | 0 | 0 | 0 | 0 | 0 | 0 | 0 | 0 | 0 | 0 | 0 | 0.16667 | 0 | 0 | 0 | 0 | 0 | 0 | 0 | 0 | 0 | 0 | 0 | -20.4444 | 14.8941 | 6.5819 | 0.10542 | 7.5 | FCC_BCC | FCC+BCC
AlCoCuFeNiTi | 0.16667 | 0.16667 | 0 | 0.16667 | 0.16667 | 0.16667 | 0 | 0.16667 | 0 | 0 | 0 | 0 | 0 | 0 | 0 | 0 | 0 | 0 | 0 | 0 | 0 | 0 | 0 | 0 | 0 | 0 | 0 | 0 | 0 | 0 | -16.8889 | 14.8941 | 6.9888 | 0.14736 | 7.5 | FCC_BCC | FCC+BCC
Al2.5CoCrFeNi | 0.3846 | 0.1538 | 0.1538 | 0.1538 | 0.1538 | 0 | 0 | 0 | 0 | 0 | 0 | 0 | 0 | 0 | 0 | 0 | 0 | 0 | 0 | 0 | 0 | 0 | 0 | 0 | 0 | 0 | 0 | 0 | 0 | 0 | -16.0947 | 12.6299 | 6.8417 | 0.12725 | 6.2308 | BCC | BCC
Al3CoCrFeNi | 0.42857 | 0.14285 | 0.14285 | 0.14285 | 0.14285 | 0 | 0 | 0 | 0 | 0 | 0 | 0 | 0 | 0 | 0 | 0 | 0 | 0 | 0 | 0 | 0 | 0 | 0 | 0 | 0 | 0 | 0 | 0 | 0 | 0 | -16.4082 | 12.2616 | 6.9162 | 0.12705 | 6 | BCC | BCC
Al2CoCrFeMo0.5Ni | 0.30769 | 0.15385 | 0.15385 | 0.15385 | 0.15385 | 0 | 0 | 0 | 0 | 0 | 0.076923 | 0 | 0 | 0 | 0 | 0 | 0 | 0 | 0 | 0 | 0 | 0 | 0 | 0 | 0 | 0 | 0 | 0 | 0 | 0 | -14.2959 | 14.2298 | 6.9754 | 0.16351 | 6.4615 | BCC | BCC
Al1.5CoCrFeNiTi | 0.23077 | 0.15385 | 0.15385 | 0.15385 | 0.15385 | 0 | 0 | 0.15385 | 0 | 0 | 0 | 0 | 0 | 0 | 0 | 0 | 0 | 0 | 0 | 0 | 0 | 0 | 0 | 0 | 0 | 0 | 0 | 0 | 0 | 0 | -22.7219 | 14.7817 | 7.2916 | 0.14005 | 6.3846 | BCC | BCC
Al2CoCrFeNiTi | 0.28571 | 0.14286 | 0.14286 | 0.14286 | 0.14286 | 0 | 0 | 0.14286 | 0 | 0 | 0 | 0 | 0 | 0 | 0 | 0 | 0 | 0 | 0 | 0 | 0 | 0 | 0 | 0 | 0 | 0 | 0 | 0 | 0 | 0 | -23.3469 | 14.5292 | 7.299 | 0.13836 | 6.1429 | BCC | BCC
Al0.3CoCrCuFe | 0.069767 | 0.23256 | 0.23256 | 0.23256 | 0 | 0.23256 | 0 | 0 | 0 | 0 | 0 | 0 | 0 | 0 | 0 | 0 | 0 | 0 | 0 | 0 | 0 | 0 | 0 | 0 | 0 | 0 | 0 | 0 | 0 | 0 | 2.7474 | 12.8231 | 3.7181 | 0.10531 | 8.1163 | FCC | FCC
Al0.5CoCrCuFe | 0.1111 | 0.2222 | 0.2222 | 0.2222 | 0 | 0.2222 | 0 | 0 | 0 | 0 | 0 | 0 | 0 | 0 | 0 | 0 | 0 | 0 | 0 | 0 | 0 | 0 | 0 | 0 | 0 | 0 | 0 | 0 | 0 | 0 | 0.88889 | 13.1429 | 4.4908 | 0.11036 | 7.8889 | FCC | FCC
Al0.8CoCrCuFe | 0.16666 | 0.20833 | 0.20833 | 0.20833 | 0 | 0.20833 | 0 | 0 | 0 | 0 | 0 | 0 | 0 | 0 | 0 | 0 | 0 | 0 | 0 | 0 | 0 | 0 | 0 | 0 | 0 | 0 | 0 | 0 | 0 | 0 | -1.3542 | 13.3484 | 5.238 | 0.11581 | 7.5833 | FCC_BCC | FCC+BCC
AlCoCrCuFe | 0.2 | 0.2 | 0.2 | 0.2 | 0 | 0.2 | 0 | 0 | 0 | 0 | 0 | 0 | 0 | 0 | 0 | 0 | 0 | 0 | 0 | 0 | 0 | 0 | 0 | 0 | 0 | 0 | 0 | 0 | 0 | 0 | -2.56 | 13.3785 | 5.5795 | 0.11842 | 7.4 | FCC_BCC | FCC+BCC
Al1.3CoCrCuFe | 0.24528 | 0.18868 | 0.18868 | 0.18868 | 0 | 0.18868 | 0 | 0 | 0 | 0 | 0 | 0 | 0 | 0 | 0 | 0 | 0 | 0 | 0 | 0 | 0 | 0 | 0 | 0 | 0 | 0 | 0 | 0 | 0 | 0 | -4.0299 | 13.328 | 5.9479 | 0.12125 | 7.1509 | FCC_BCC | FCC+BCC
Al1.5CoCrCuFe | 0.27273 | 0.18182 | 0.18182 | 0.18182 | 0 | 0.18182 | 0 | 0 | 0 | 0 | 0 | 0 | 0 | 0 | 0 | 0 | 0 | 0 | 0 | 0 | 0 | 0 | 0 | 0 | 0 | 0 | 0 | 0 | 0 | 0 | -4.8264 | 13.2516 | 6.1262 | 0.12258 | 7 | FCC_BCC | FCC+BCC
Al1.8CoCrCuFe | 0.31034 | 0.17241 | 0.17241 | 0.17241 | 0 | 0.17241 | 0 | 0 | 0 | 0 | 0 | 0 | 0 | 0 | 0 | 0 | 0 | 0 | 0 | 0 | 0 | 0 | 0 | 0 | 0 | 0 | 0 | 0 | 0 | 0 | -5.8026 | 13.0959 | 6.3229 | 0.12396 | 6.7931 | FCC_BCC | FCC+BCC
Al2.0CoCrCuFe | 0.33333 | 0.16667 | 0.16667 | 0.16667 | 0 | 0.16667 | 0 | 0 | 0 | 0 | 0 | 0 | 0 | 0 | 0 | 0 | 0 | 0 | 0 | 0 | 0 | 0 | 0 | 0 | 0 | 0 | 0 | 0 | 0 | 0 | -6.3333 | 12.9735 | 6.4184 | 0.12455 | 6.6667 | FCC_BCC | FCC+BCC
Al2.3CoCrCuFe | 0.36508 | 0.15873 | 0.15873 | 0.15873 | 0 | 0.15873 | 0 | 0 | 0 | 0 | 0 | 0 | 0 | 0 | 0 | 0 | 0 | 0 | 0 | 0 | 0 | 0 | 0 | 0 | 0 | 0 | 0 | 0 | 0 | 0 | -6.9841 | 12.772 | 6.5221 | 0.12507 | 6.4921 | FCC_BCC | FCC+BCC
Al2.5CoCrCuFe | 0.38461 | 0.15385 | 0.15385 | 0.15385 | 0 | 0.15385 | 0 | 0 | 0 | 0 | 0 | 0 | 0 | 0 | 0 | 0 | 0 | 0 | 0 | 0 | 0 | 0 | 0 | 0 | 0 | 0 | 0 | 0 | 0 | 0 | -7.3373 | 12.6299 | 6.5705 | 0.12522 | 6.3846 | FCC_BCC | FCC+BCC
Al2.8CoCrCuFe | 0.41176 | 0.14706 | 0.14706 | 0.14706 | 0 | 0.14706 | 0 | 0 | 0 | 0 | 0 | 0 | 0 | 0 | 0 | 0 | 0 | 0 | 0 | 0 | 0 | 0 | 0 | 0 | 0 | 0 | 0 | 0 | 0 | 0 | -7.7682 | 12.4103 | 6.6193 | 0.1252 | 6.2353 | BCC | BCC
Al3.0CoCrCuFe | 0.42857 | 0.14286 | 0.14286 | 0.14286 | 0 | 0.14286 | 0 | 0 | 0 | 0 | 0 | 0 | 0 | 0 | 0 | 0 | 0 | 0 | 0 | 0 | 0 | 0 | 0 | 0 | 0 | 0 | 0 | 0 | 0 | 0 | -8 | 12.2616 | 6.639 | 0.12506 | 6.1429 | BCC | BCC
Al0.25CoCrCu0.5FeNiTi0.5 | 0.047619 | 0.19048 | 0.19048 | 0.19048 | 0.19048 | 0.095238 | 0 | 0.095238 | 0 | 0 | 0 | 0 | 0 | 0 | 0 | 0 | 0 | 0 | 0 | 0 | 0 | 0 | 0 | 0 | 0 | 0 | 0 | 0 | 0 | 0 | -9.0884 | 15.4303 | 5.5875 | 0.12828 | 7.8571 | FCC | FCC
Al0.25CoCrCu0.75FeNiTi0.5 | 0.045454 | 0.18182 | 0.18182 | 0.18182 | 0.18182 | 0.13636 | 0 | 0.090909 | 0 | 0 | 0 | 0 | 0 | 0 | 0 | 0 | 0 | 0 | 0 | 0 | 0 | 0 | 0 | 0 | 0 | 0 | 0 | 0 | 0 | 0 | -7.281 | 15.5445 | 5.4592 | 0.12737 | 8 | FCC | FCC
AlCoCrCuFeNiTi | 0.14286 | 0.14286 | 0.14286 | 0.14286 | 0.14286 | 0.14286 | 0 | 0.14286 | 0 | 0 | 0 | 0 | 0 | 0 | 0 | 0 | 0 | 0 | 0 | 0 | 0 | 0 | 0 | 0 | 0 | 0 | 0 | 0 | 0 | 0 | -13.7959 | 16.1755 | 6.7779 | 0.14257 | 7.2857 | FCC_BCC | FCC+BCC
Al3CoCrCuFeNi | 0.375 | 0.125 | 0.125 | 0.125 | 0.125 | 0.125 | 0 | 0 | 0 | 0 | 0 | 0 | 0 | 0 | 0 | 0 | 0 | 0 | 0 | 0 | 0 | 0 | 0 | 0 | 0 | 0 | 0 | 0 | 0 | 0 | -10.5625 | 13.8609 | 6.61 | 0.13148 | 6.625 | BCC | BCC
AlCoCrCuNiTi | 0.16667 | 0.16667 | 0.16667 | 0 | 0.16667 | 0 | 0 | 0.16667 | 0 | 0 | 0 | 0 | 0 | 0 | 0 | 0 | 0 | 0 | 0 | 0 | 0 | 0 | 0 | 0 | 0 | 0 | 0 | 0 | 0 | 0 | -16.6667 | 14.8941 | 6.9001 | 0.151 | 7.1667 | BCC | BCC
Al0.5CoCrCuFeNiTi2.0 | 0.066666 | 0.13333 | 0.13333 | 0.13333 | 0.13333 | 0.13333 | 0 | 0.26666 | 0 | 0 | 0 | 0 | 0 | 0 | 0 | 0 | 0 | 0 | 0 | 0 | 0 | 0 | 0 | 0 | 0 | 0 | 0 | 0 | 0 | 0 | -16.6044 | 15.5966 | 7.3089 | 0.15363 | 7.1333 | IM | FCC+BCC+IM
CoFeMo0.5NiAl | 0.22222 | 0.22222 | 0 | 0.22222 | 0.22222 | 0 | 0 | 0 | 0 | 0 | 0.11111 | 0 | 0 | 0 | 0 | 0 | 0 | 0 | 0 | 0 | 0 | 0 | 0 | 0 | 0 | 0 | 0 | 0 | 0 | 0 | -11.44 | 14.7 | 5.47 | 0.16 | 7.09 | IM | IM
Al0.3CrFe1.5Ni0.5 | 0.090909 | 0 | 0.30303 | 0.45454 | 0.15152 | 0 | 0 | 0 | 0 | 0 | 0 | 0 | 0 | 0 | 0 | 0 | 0 | 0 | 0 | 0 | 0 | 0 | 0 | 0 | 0 | 0 | 0 | 0 | 0 | 0 | -6.519 | 10.2 | 4.32 | 0.1033 | 7.24 | BCC | BCC
Al0.4CrFe1.5Ni0.5 | 0.11764 | 0 | 0.29411 | 0.44117 | 0.14706 | 0 | 0 | 0 | 0 | 0 | 0 | 0 | 0 | 0 | 0 | 0 | 0 | 0 | 0 | 0 | 0 | 0 | 0 | 0 | 0 | 0 | 0 | 0 | 0 | 0 | -7.438 | 10.43 | 4.77 | 0.1049 | 7.117 | BCC | BCC
AlCo2CuFeNi | 0.16667 | 0.33333 | 0 | 0.16667 | 0.16667 | 0.16667 | 0 | 0 | 0 | 0 | 0 | 0 | 0 | 0 | 0 | 0 | 0 | 0 | 0 | 0 | 0 | 0 | 0 | 0 | 0 | 0 | 0 | 0 | 0 | 0 | -5.2222 | 12.9735 | 5.2671 | 0.10372 | 8.3333 | FCC_BCC | FCC+B2(ordered BCC)
Al0.15CrFe1.5Ni0.5 | 0.047619 | 0 | 0.31746 | 0.47619 | 0.15873 | 0 | 0 | 0 | 0 | 0 | 0 | 0 | 0 | 0 | 0 | 0 | 0 | 0 | 0 | 0 | 0 | 0 | 0 | 0 | 0 | 0 | 0 | 0 | 0 | 0 | -4.8879 | 9.5984 | 3.1982 | 0.099084 | 7.4444 | BCC | 2BCC
Al0.2CrFe1.5Ni0.5 | 0.0625 | 0 | 0.3125 | 0.46875 | 0.15625 | 0 | 0 | 0 | 0 | 0 | 0 | 0 | 0 | 0 | 0 | 0 | 0 | 0 | 0 | 0 | 0 | 0 | 0 | 0 | 0 | 0 | 0 | 0 | 0 | 0 | -5.4688 | 9.8253 | 3.6238 | 0.1005 | 7.375 | BCC | 2BCC
Co0.25Cr0.25FeMn | 0 | 0.1 | 0.1 | 0.4 | 0 | 0 | 0.4 | 0 | 0 | 0 | 0 | 0 | 0 | 0 | 0 | 0 | 0 | 0 | 0 | 0 | 0 | 0 | 0 | 0 | 0 | 0 | 0 | 0 | 0 | 0 | -0.96 | 9.9214 | 4.045 | 0.13829 | 7.5 | FCC | FCC
AlCrCuFe | 0.25 | 0 | 0.25 | 0.25 | 0 | 0.25 | 0 | 0 | 0 | 0 | 0 | 0 | 0 | 0 | 0 | 0 | 0 | 0 | 0 | 0 | 0 | 0 | 0 | 0 | 0 | 0 | 0 | 0 | 0 | 0 | 0.5 | 11.5236 | 5.9572 | 0.11895 | 7 | IM | IM
Cr0.66FeMnNi | 0 | 0 | 0.18033 | 0.27322 | 0.27322 | 0 | 0.27322 | 0 | 0 | 0 | 0 | 0 | 0 | 0 | 0 | 0 | 0 | 0 | 0 | 0 | 0 | 0 | 0 | 0 | 0 | 0 | 0 | 0 | 0 | 0 | -4.1685 | 11.4081 | 3.6849 | 0.14527 | 7.9126 | FCC | FCC
AlCoCrCu0.5Fe | 0.22222 | 0.22222 | 0.22222 | 0.22222 | 0 | 0.11111 | 0 | 0 | 0 | 0 | 0 | 0 | 0 | 0 | 0 | 0 | 0 | 0 | 0 | 0 | 0 | 0 | 0 | 0 | 0 | 0 | 0 | 0 | 0 | 0 | -6.1235 | 13.1429 | 5.8658 | 0.11698 | 7 | FCC_BCC | FCC+BCC
AlCoCrCu0.5Ni | 0.22222 | 0.22222 | 0.22222 | 0 | 0.22222 | 0.11111 | 0 | 0 | 0 | 0 | 0 | 0 | 0 | 0 | 0 | 0 | 0 | 0 | 0 | 0 | 0 | 0 | 0 | 0 | 0 | 0 | 0 | 0 | 0 | 0 | -10.1728 | 13.1429 | 5.8053 | 0.13115 | 7.4444 | BCC | BCC
Al0.44CoCrFeNi | 0.099099 | 0.22523 | 0.22523 | 0.22523 | 0.22523 | 0 | 0 | 0 | 0 | 0 | 0 | 0 | 0 | 0 | 0 | 0 | 0 | 0 | 0 | 0 | 0 | 0 | 0 | 0 | 0 | 0 | 0 | 0 | 0 | 0 | -8.5788 | 13.0674 | 4.3844 | 0.11118 | 7.7297 | IM | IM
Al0.4CoCrFeNi | 0.090909 | 0.22727 | 0.22727 | 0.22727 | 0.22727 | 0 | 0 | 0 | 0 | 0 | 0 | 0 | 0 | 0 | 0 | 0 | 0 | 0 | 0 | 0 | 0 | 0 | 0 | 0 | 0 | 0 | 0 | 0 | 0 | 0 | -8.2231 | 13.0083 | 4.2242 | 0.1102 | 7.7727 | FCC | FCC
Al0.7CoCrFeNi | 0.14894 | 0.21277 | 0.21277 | 0.21277 | 0.21277 | 0 | 0 | 0 | 0 | 0 | 0 | 0 | 0 | 0 | 0 | 0 | 0 | 0 | 0 | 0 | 0 | 0 | 0 | 0 | 0 | 0 | 0 | 0 | 0 | 0 | -10.5749 | 13.3058 | 5.1827 | 0.11639 | 7.4681 | FCC_BCC | FCC+BCC
Al0.8CoCrFeNi | 0.16667 | 0.20833 | 0.20833 | 0.20833 | 0.20833 | 0 | 0 | 0 | 0 | 0 | 0 | 0 | 0 | 0 | 0 | 0 | 0 | 0 | 0 | 0 | 0 | 0 | 0 | 0 | 0 | 0 | 0 | 0 | 0 | 0 | -11.2153 | 13.3484 | 5.4104 | 0.11797 | 7.375 | FCC_BCC | FCC+BCC
Al0.9CoCrFeNi | 0.18367 | 0.20408 | 0.20408 | 0.20408 | 0.20408 | 0 | 0 | 0 | 0 | 0 | 0 | 0 | 0 | 0 | 0 | 0 | 0 | 0 | 0 | 0 | 0 | 0 | 0 | 0 | 0 | 0 | 0 | 0 | 0 | 0 | -11.7951 | 13.3715 | 5.607 | 0.11935 | 7.2857 | BCC | BCC
Al1.2CoCrFeNi | 0.23077 | 0.19231 | 0.19231 | 0.19231 | 0.19231 | 0 | 0 | 0 | 0 | 0 | 0 | 0 | 0 | 0 | 0 | 0 | 0 | 0 | 0 | 0 | 0 | 0 | 0 | 0 | 0 | 0 | 0 | 0 | 0 | 0 | -13.2249 | 13.3548 | 6.0582 | 0.12256 | 7.0385 | BCC | BCC
Al1.8CoCrFeNi | 0.31034 | 0.17241 | 0.17241 | 0.17241 | 0.17241 | 0 | 0 | 0 | 0 | 0 | 0 | 0 | 0 | 0 | 0 | 0 | 0 | 0 | 0 | 0 | 0 | 0 | 0 | 0 | 0 | 0 | 0 | 0 | 0 | 0 | -15.0535 | 13.0959 | 6.5755 | 0.12604 | 6.6207 | BCC | BCC
Al2.08CoCrFeNi | 0.3421 | 0.16447 | 0.16447 | 0.16447 | 0.16447 | 0 | 0 | 0 | 0 | 0 | 0 | 0 | 0 | 0 | 0 | 0 | 0 | 0 | 0 | 0 | 0 | 0 | 0 | 0 | 0 | 0 | 0 | 0 | 0 | 0 | -15.5774 | 12.9215 | 6.7122 | 0.12679 | 6.4539 | BCC | BCC
AlCoCr2FeNi | 0.16667 | 0.16667 | 0.33333 | 0.16667 | 0.16667 | 0 | 0 | 0 | 0 | 0 | 0 | 0 | 0 | 0 | 0 | 0 | 0 | 0 | 0 | 0 | 0 | 0 | 0 | 0 | 0 | 0 | 0 | 0 | 0 | 0 | -11 | 12.9735 | 5.3947 | 0.11852 | 7 | IM | IM
Al0.43CoCr0.29NiSi0.14 | 0.15035 | 0.34965 | 0.1014 | 0 | 0.34965 | 0 | 0 | 0 | 0 | 0 | 0 | 0 | 0 | 0 | 0 | 0 | 0 | 0 | 0.048951 | 0 | 0 | 0 | 0 | 0 | 0 | 0 | 0 | 0 | 0 | 0 | -17.4253 | 11.6332 | 5.5536 | 0.11643 | 7.8986 | IM | IM
AlCo0.2CuFeNi | 0.2381 | 0.047619 | 0 | 0.2381 | 0.2381 | 0.2381 | 0 | 0 | 0 | 0 | 0 | 0 | 0 | 0 | 0 | 0 | 0 | 0 | 0 | 0 | 0 | 0 | 0 | 0 | 0 | 0 | 0 | 0 | 0 | 0 | -4.9433 | 12.5663 | 5.9184 | 0.11887 | 8.0476 | FCC_BCC | FCC+B2
AlCo0.5CuFeNi | 0.22222 | 0.11111 | 0 | 0.22222 | 0.22222 | 0.22222 | 0 | 0 | 0 | 0 | 0 | 0 | 0 | 0 | 0 | 0 | 0 | 0 | 0 | 0 | 0 | 0 | 0 | 0 | 0 | 0 | 0 | 0 | 0 | 0 | -5.1358 | 13.1429 | 5.7993 | 0.11595 | 8.1111 | FCC_BCC | FCC+B2
AlCo1.5CuFeNi | 0.18182 | 0.27273 | 0 | 0.18182 | 0.18182 | 0.18182 | 0 | 0 | 0 | 0 | 0 | 0 | 0 | 0 | 0 | 0 | 0 | 0 | 0 | 0 | 0 | 0 | 0 | 0 | 0 | 0 | 0 | 0 | 0 | 0 | -5.2893 | 13.2516 | 5.432 | 0.1074 | 8.2727 | FCC_BCC | FCC+B2
AlCoCu0.5FeNi | 0.22222 | 0.22222 | 0 | 0.22222 | 0.22222 | 0.11111 | 0 | 0 | 0 | 0 | 0 | 0 | 0 | 0 | 0 | 0 | 0 | 0 | 0 | 0 | 0 | 0 | 0 | 0 | 0 | 0 | 0 | 0 | 0 | 0 | -8.6914 | 13.1429 | 5.8986 | 0.11458 | 7.8889 | FCC_BCC | FCC+BCC
AlCoFeNiTi | 0.2 | 0.2 | 0 | 0.2 | 0.2 | 0 | 0 | 0.2 | 0 | 0 | 0 | 0 | 0 | 0 | 0 | 0 | 0 | 0 | 0 | 0 | 0 | 0 | 0 | 0 | 0 | 0 | 0 | 0 | 0 | 0 | -26.4 | 13.3785 | 7.462 | 0.15001 | 6.8 | BCC | BCC
Al1.5CrCuFeNi | 0.27273 | 0 | 0.18182 | 0.18182 | 0.18182 | 0.18182 | 0 | 0 | 0 | 0 | 0 | 0 | 0 | 0 | 0 | 0 | 0 | 0 | 0 | 0 | 0 | 0 | 0 | 0 | 0 | 0 | 0 | 0 | 0 | 0 | -6.2149 | 13.2516 | 6.1776 | 0.12829 | 7.1818 | BCC | BCC
AlCrMnTiV | 0.2 | 0 | 0.2 | 0 | 0 | 0 | 0.2 | 0.2 | 0.2 | 0 | 0 | 0 | 0 | 0 | 0 | 0 | 0 | 0 | 0 | 0 | 0 | 0 | 0 | 0 | 0 | 0 | 0 | 0 | 0 | 0 | -14.88 | 13.3785 | 5.6813 | 0.046217 | 5 | IM | IM
Al8Cu0.5Li0.5Mg0.5Zn0.5 | 0.8 | 0 | 0 | 0 | 0 | 0.05 | 0 | 0 | 0 | 0 | 0 | 0 | 0 | 0 | 0 | 0 | 0.05 | 0.05 | 0 | 0 | 0 | 0.05 | 0 | 0 | 0 | 0 | 0 | 0 | 0 | 0 | -1.14 | 6.4643 | 3.8532 | 0.16652 | 3.7 | IM | IM
Al8Li0.5Mg0.5Sn0.5Zn0.5 | 0.8 | 0 | 0 | 0 | 0 | 0 | 0 | 0 | 0 | 0 | 0 | 0 | 0 | 0 | 0 | 0 | 0.05 | 0.05 | 0 | 0 | 0 | 0.05 | 0.05 | 0 | 0 | 0 | 0 | 0 | 0 | 0 | -0.53 | 6.4643 | 3.9159 | 0.17269 | 3.35 | IM | IM
AlLi0.5MgSn0.2Zn0.5 | 0.3125 | 0 | 0 | 0 | 0 | 0 | 0 | 0 | 0 | 0 | 0 | 0 | 0 | 0 | 0 | 0 | 0.3125 | 0.15625 | 0 | 0 | 0 | 0.15625 | 0.0625 | 0 | 0 | 0 | 0 | 0 | 0 | 0 | -3.8867 | 12.3055 | 5.6779 | 0.2667 | 3.8438 | IM | IM
AlLiMgSnZn | 0.2 | 0 | 0 | 0 | 0 | 0 | 0 | 0 | 0 | 0 | 0 | 0 | 0 | 0 | 0 | 0 | 0.2 | 0.2 | 0 | 0 | 0 | 0.2 | 0.2 | 0 | 0 | 0 | 0 | 0 | 0 | 0 | -6.08 | 13.3785 | 5.8889 | 0.33247 | 4.4 | IM | IM
CoCrFeNiPd | 0 | 0.2 | 0.2 | 0.2 | 0.2 | 0 | 0 | 0 | 0 | 0 | 0 | 0 | 0 | 0 | 0 | 0 | 0 | 0 | 0 | 0 | 0 | 0 | 0 | 0 | 0 | 0 | 0 | 0 | 0.2 | 0 | -5.6 | 13.3785 | 4.0404 | 0.17488 | 8.6 | FCC | FCC
CoCrFeNiPd2 | 0 | 0.2 | 0.2 | 0.2 | 0.2 | 0 | 0 | 0 | 0 | 0 | 0 | 0 | 0 | 0 | 0 | 0 | 0 | 0 | 0 | 0 | 0 | 0 | 0 | 0 | 0 | 0 | 0 | 0 | 0.4 | 0 | -6.1111 | 12.9735 | 4.6945 | 0.19576 | 8.8333 | FCC | FCC
Al1.17CoCrFeNi | 0.22631 | 0.19342 | 0.19342 | 0.19342 | 0.19342 | 0 | 0 | 0 | 0 | 0 | 0 | 0 | 0 | 0 | 0 | 0 | 0 | 0 | 0 | 0 | 0 | 0 | 0 | 0 | 0 | 0 | 0 | 0 | 0 | 0 | -13.1004 | 13.3611 | 6.0207 | 0.12229 | 7.0619 | BCC | BCC
CoCrFeNiNb0.103 | 0 | 0.2437 | 0.2437 | 0.2437 | 0.2437 | 0 | 0 | 0 | 0 | 0.0252 | 0 | 0 | 0 | 0 | 0 | 0 | 0 | 0 | 0 | 0 | 0 | 0 | 0 | 0 | 0 | 0 | 0 | 0 | 0 | 0 | -5.5 | 12.21 | 2.3 | 0.101 | 8.17 | IM | FCC+Laves
CoCrFeNiNb0.155 | 0 | 0.2407 | 0.2407 | 0.2407 | 0.2407 | 0 | 0 | 0 | 0 | 0.0372 | 0 | 0 | 0 | 0 | 0 | 0 | 0 | 0 | 0 | 0 | 0 | 0 | 0 | 0 | 0 | 0 | 0 | 0 | 0 | 0 | -6.3 | 12.418 | 2.8 | 0.104 | 8.13 | IM | FCC+Laves
CoCrFeNiNb0.206 | 0 | 0.2378 | 0.2378 | 0.2378 | 0.2378 | 0 | 0 | 0 | 0 | 0.0488 | 0 | 0 | 0 | 0 | 0 | 0 | 0 | 0 | 0 | 0 | 0 | 0 | 0 | 0 | 0 | 0 | 0 | 0 | 0 | 0 | -7 | 12.58 | 3.1 | 0.105 | 8.09 | IM | FCC+Laves
CoCrFeNiNb0.309 | 0 | 0.2321 | 0.2321 | 0.2321 | 0.2321 | 0 | 0 | 0 | 0 | 0.0716 | 0 | 0 | 0 | 0 | 0 | 0 | 0 | 0 | 0 | 0 | 0 | 0 | 0 | 0 | 0 | 0 | 0 | 0 | 0 | 0 | -8.4 | 12.84 | 3.7 | 0.11 | 8.02 | IM | FCC+Laves
CoCrFeNiNb0.412 | 0 | 0.2267 | 0.2267 | 0.2267 | 0.2267 | 0 | 0 | 0 | 0 | 0.0932 | 0 | 0 | 0 | 0 | 0 | 0 | 0 | 0 | 0 | 0 | 0 | 0 | 0 | 0 | 0 | 0 | 0 | 0 | 0 | 0 | -9.7 | 13.028 | 4.2 | 0.112 | 7.95 | IM | FCC+Laves
CoCrNiTiV | 0 | 0.2 | 0.2 | 0 | 0.2 | 0 | 0 | 0.2 | 0 | 0 | 0 | 0 | 0 | 0 | 0 | 0 | 0 | 0 | 0 | 0 | 0 | 0 | 0 | 0 | 0 | 0 | 0 | 0 | 0 | 0 | -18.72 | 13.3785 | 6.348 | 0.14541 | 6.8 | IM | IM
CoCuFeNiV | 0 | 0.2 | 0 | 0.2 | 0.2 | 0.2 | 0 | 0 | 0.2 | 0 | 0 | 0 | 0 | 0 | 0 | 0 | 0 | 0 | 0 | 0 | 0 | 0 | 0 | 0 | 0 | 0 | 0 | 0 | 0 | 0 | -2.24 | 13.3785 | 2.2034 | 0.10373 | 8.6 | FCC | FCC
CoFeMo0.2NiV | 0.2381 | 0 | 0.2381 | 0.2381 | 0 | 0 | 0 | 0.2381 | 0 | 0.047619 | 0 | 0 | 0 | 0 | 0 | 0 | 0 | 0 | 0 | 0 | 0 | 0 | 0 | 0 | 0 | 0 | 0 | 0 | 0 | 0 | -10.1587 | 12.5663 | 3.9015 | 0.12972 | 7.9048 | IM | FCC+IM
CoFeMo0.4NiV | 0.22727 | 0 | 0.22727 | 0.22727 | 0 | 0 | 0 | 0.22727 | 0 | 0.090909 | 0 | 0 | 0 | 0 | 0 | 0 | 0 | 0 | 0 | 0 | 0 | 0 | 0 | 0 | 0 | 0 | 0 | 0 | 0 | 0 | -9.8347 | 13.0083 | 4.764 | 0.14427 | 7.8182 | IM | FCC+IM
CoFeMo0.6NiV | 0.21739 | 0 | 0.21739 | 0.21739 | 0 | 0 | 0 | 0.21739 | 0 | 0.13043 | 0 | 0 | 0 | 0 | 0 | 0 | 0 | 0 | 0 | 0 | 0 | 0 | 0 | 0 | 0 | 0 | 0 | 0 | 0 | 0 | -9.5274 | 13.2393 | 5.3544 | 0.15511 | 7.7391 | IM | FCC+IM
CoFeMo0.8NiV | 0.20833 | 0 | 0.20833 | 0.20833 | 0 | 0 | 0 | 0.20833 | 0 | 0.16667 | 0 | 0 | 0 | 0 | 0 | 0 | 0 | 0 | 0 | 0 | 0 | 0 | 0 | 0 | 0 | 0 | 0 | 0 | 0 | 0 | -9.2361 | 13.3484 | 5.784 | 0.16341 | 7.6667 | IM | FCC+IM
CoFeMoNi1.2V | 0.19231 | 0 | 0.19231 | 0.23077 | 0 | 0 | 0 | 0.19231 | 0 | 0.19231 | 0 | 0 | 0 | 0 | 0 | 0 | 0 | 0 | 0 | 0 | 0 | 0 | 0 | 0 | 0 | 0 | 0 | 0 | 0 | 0 | -9.0828 | 13.3548 | 6.0525 | 0.16666 | 7.6923 | IM | FCC+IM
CoFeMoNi1.4V | 0.18518 | 0 | 0.18518 | 0.25926 | 0 | 0 | 0 | 0.18518 | 0 | 0.18518 | 0 | 0 | 0 | 0 | 0 | 0 | 0 | 0 | 0 | 0 | 0 | 0 | 0 | 0 | 0 | 0 | 0 | 0 | 0 | 0 | -9.1632 | 13.2931 | 5.9976 | 0.16362 | 7.7778 | IM | FCC+IM
CoFeMoNi1.6V | 0.17857 | 0 | 0.17857 | 0.28571 | 0 | 0 | 0 | 0.17857 | 0 | 0.17857 | 0 | 0 | 0 | 0 | 0 | 0 | 0 | 0 | 0 | 0 | 0 | 0 | 0 | 0 | 0 | 0 | 0 | 0 | 0 | 0 | -9.2092 | 13.2043 | 5.9424 | 0.16075 | 7.8571 | IM | FCC+IM
CoFeMoNi1.8V | 0.17241 | 0 | 0.17241 | 0.31034 | 0 | 0 | 0 | 0.17241 | 0 | 0.17241 | 0 | 0 | 0 | 0 | 0 | 0 | 0 | 0 | 0 | 0 | 0 | 0 | 0 | 0 | 0 | 0 | 0 | 0 | 0 | 0 | -9.2271 | 13.0959 | 5.8873 | 0.15802 | 7.931 | IM | FCC+IM
CoFeMoNi2V | 0.16667 | 0 | 0.16667 | 0.33333 | 0 | 0 | 0 | 0.16667 | 0 | 0.16667 | 0 | 0 | 0 | 0 | 0 | 0 | 0 | 0 | 0 | 0 | 0 | 0 | 0 | 0 | 0 | 0 | 0 | 0 | 0 | 0 | -9.2222 | 12.9735 | 5.8325 | 0.15542 | 8 | IM | FCC+IM
Co2Mo0.5Ni2VW0.5 | 0 | 0.33333 | 0 | 0 | 0.33333 | 0 | 0 | 0 | 0.16667 | 0 | 0.083333 | 0 | 0 | 0 | 0.083333 | 0 | 0 | 0 | 0 | 0 | 0 | 0 | 0 | 0 | 0 | 0 | 0 | 0 | 0 | 0 | -8.9444 | 12.0132 | 4.8418 | 0.18827 | 8.1667 | IM | FCC+Co7Mo6
Cr2CuFe2MnNi | 0 | 0 | 0.28571 | 0.28571 | 0.14286 | 0.14286 | 0.14286 | 0 | 0 | 0 | 0 | 0 | 0 | 0 | 0 | 0 | 0 | 0 | 0 | 0 | 0 | 0 | 0 | 0 | 0 | 0 | 0 | 0 | 0 | 0 | 2.6122 | 12.883 | 2.9001 | 0.1287 | 8 | FCC_BCC | BCC+2FCC
CrCuFeNiZr | 0 | 0 | 0.2 | 0.2 | 0.2 | 0.2 | 0 | 0 | 0 | 0 | 0 | 0 | 0 | 0 | 0 | 0 | 0 | 0 | 0 | 0 | 0 | 0 | 0 | 0 | 0 | 0 | 0 | 0 | 0 | 0 | -14.4 | 13.3785 | 10.6086 | 0.21731 | 7.8 | BCC | BCC
CrMnFe1.5Ni0.5Al0.5 | 0.11111 | 0 | 0.22222 | 0.33333 | 0.11111 | 0 | 0.22222 | 0 | 0 | 0 | 0 | 0 | 0 | 0 | 0 | 0 | 0 | 0 | 0 | 0 | 0 | 0 | 0 | 0 | 0 | 0 | 0 | 0 | 0 | 0 | -7.2593 | 12.6596 | 5.1633 | 0.12876 | 7 | IM | BCC+IM
CrMnFe1.5Ni0.5Al1.2 | 0.23077 | 0 | 0.19231 | 0.28846 | 0.096154 | 0 | 0.19231 | 0 | 0 | 0 | 0 | 0 | 0 | 0 | 0 | 0 | 0 | 0 | 0 | 0 | 0 | 0 | 0 | 0 | 0 | 0 | 0 | 0 | 0 | 0 | -11.287 | 12.9366 | 6.03 | 0.12498 | 6.4615 | BCC | BCC
CrNbTaTiZr | 0 | 0 | 0.2 | 0 | 0 | 0 | 0 | 0.2 | 0 | 0.2 | 0 | 0.2 | 0 | 0.2 | 0 | 0 | 0 | 0 | 0 | 0 | 0 | 0 | 0 | 0 | 0 | 0 | 0 | 0 | 0 | 0 | -3.68 | 13.3785 | 7.8622 | 0.112 | 4.8 | IM | IM
FeCoNiCrTi | 0 | 0.2 | 0.2 | 0.2 | 0.2 | 0 | 0 | 0.2 | 0 | 0 | 0 | 0 | 0 | 0 | 0 | 0 | 0 | 0 | 0 | 0 | 0 | 0 | 0 | 0 | 0 | 0 | 0 | 0 | 0 | 0 | -16.32 | 13.3785 | 6.6806 | 0.14151 | 7.4 | IM | FCC+BCC+Co2Ti
FeCrMnNiCo | 0 | 0.2 | 0.2 | 0.2 | 0.2 | 0 | 0.2 | 0 | 0 | 0 | 0 | 0 | 0 | 0 | 0 | 0 | 0 | 0 | 0 | 0 | 0 | 0 | 0 | 0 | 0 | 0 | 0 | 0 | 0 | 0 | -4.16 | 13.3785 | 3.2695 | 0.13836 | 8 | FCC | FCC
MoNbTiV3Zr | 0 | 0 | 0 | 0 | 0 | 0 | 0 | 0.2 | 0.2 | 0.2 | 0.2 | 0.2 | 0 | 0 | 0 | 0 | 0 | 0 | 0 | 0 | 0 | 0 | 0 | 0 | 0 | 0 | 0 | 0 | 0 | 0 | -2.5306 | 12.2616 | 6.9927 | 0.23243 | 4.8571 | BCC | 2BCC
Al11.1Co88.9Cr88.9Cu88.9Fe88.9Mn88.9Ni88.9Ti88.9V88.9 | 0.111 | 0.889 | 0.889 | 0.889 | 0.889 | 0.889 | 0.889 | 0.889 | 0.889 | 0 | 0 | 0 | 0 | 0 | 0 | 0 | 0 | 0 | 0 | 0 | 0 | 0 | 0 | 0 | 0 | 0 | 0 | 0 | 0 | 0 | -8.8456 | 17.68 | 5.5941 | 0.14832 | 7.4308 | FCC_BCC | FCC+BCC
TaNbVTiAl0.25 | 0.058824 | 0 | 0 | 0 | 0 | 0 | 0 | 0.23529 | 0.23529 | 0.23529 | 0 | 0 | 0 | 0.23529 | 0 | 0 | 0 | 0 | 0 | 0 | 0 | 0 | 0 | 0 | 0 | 0 | 0 | 0 | 0 | 0 | -4.8166 | 12.7084 | 3.8324 | 0.050176 | 4.6471 | BCC | BCC
Al0.5C0.2Co0.3CrFeNi | 0.125 | 0.075 | 0.25 | 0.25 | 0.25 | 0 | 0 | 0 | 0 | 0 | 0 | 0 | 0 | 0 | 0 | 0.05 | 0 | 0 | 0 | 0 | 0 | 0 | 0 | 0 | 0 | 0 | 0 | 0 | 0 | 0 | -17.9925 | 13.6634 | 10.6825 | 0.20218 | 7.25 | IM | IM
AlC1.5CoCrFeNi | 0.15385 | 0.15385 | 0.15385 | 0.15385 | 0.15385 | 0 | 0 | 0 | 0 | 0 | 0 | 0 | 0 | 0 | 0 | 0.23077 | 0 | 0 | 0 | 0 | 0 | 0 | 0 | 0 | 0 | 0 | 0 | 0 | 0 | 0 | -39.6686 | 14.7817 | 20.9541 | 0.34202 | 6.4615 | IM | BCC+IM
Al1.5CoCrCu0.5FeNi | 0.25 | 0.16667 | 0.16667 | 0.16667 | 0.16667 | 0.083333 | 0 | 0 | 0 | 0 | 0 | 0 | 0 | 0 | 0 | 0 | 0 | 0 | 0 | 0 | 0 | 0 | 0 | 0 | 0 | 0 | 0 | 0 | 0 | 0 | -10.1389 | 14.5316 | 6.115 | 0.12526 | 7.1667 | IM | BCC+IM
Al2CoCrCu0.5FeNi | 0.30769 | 0.15385 | 0.15385 | 0.15385 | 0.15385 | 0.076923 | 0 | 0 | 0 | 0 | 0 | 0 | 0 | 0 | 0 | 0 | 0 | 0 | 0 | 0 | 0 | 0 | 0 | 0 | 0 | 0 | 0 | 0 | 0 | 0 | -11.5976 | 14.2298 | 6.4576 | 0.12805 | 6.8462 | BCC | BCC
AlCo0.5CrCu0.5FeNi | 0.2 | 0.1 | 0.2 | 0.2 | 0.2 | 0.1 | 0 | 0 | 0 | 0 | 0 | 0 | 0 | 0 | 0 | 0 | 0 | 0 | 0 | 0 | 0 | 0 | 0 | 0 | 0 | 0 | 0 | 0 | 0 | 0 | -7.92 | 14.5309 | 5.707 | 0.12239 | 7.4 | BCC | BCC
AlCo1.5CrCu0.5FeNi | 0.16667 | 0.25 | 0.16667 | 0.16667 | 0.16667 | 0.083333 | 0 | 0 | 0 | 0 | 0 | 0 | 0 | 0 | 0 | 0 | 0 | 0 | 0 | 0 | 0 | 0 | 0 | 0 | 0 | 0 | 0 | 0 | 0 | 0 | -7.8333 | 14.5316 | 5.3349 | 0.11778 | 7.6667 | BCC | BCC
AlCo2CrCu0.5FeNi | 0.15385 | 0.30769 | 0.15385 | 0.15385 | 0.15385 | 0.076923 | 0 | 0 | 0 | 0 | 0 | 0 | 0 | 0 | 0 | 0 | 0 | 0 | 0 | 0 | 0 | 0 | 0 | 0 | 0 | 0 | 0 | 0 | 0 | 0 | -7.6686 | 14.2298 | 5.1716 | 0.11532 | 7.7692 | BCC | BCC
AlCo3.5CrCu0.5FeNi | 0.125 | 0.4375 | 0.125 | 0.125 | 0.125 | 0.0625 | 0 | 0 | 0 | 0 | 0 | 0 | 0 | 0 | 0 | 0 | 0 | 0 | 0 | 0 | 0 | 0 | 0 | 0 | 0 | 0 | 0 | 0 | 0 | 0 | -7.0312 | 13.0896 | 4.7546 | 0.1082 | 8 | BCC | BCC
AlCo3CrCu0.5FeNi | 0.13333 | 0.4 | 0.13333 | 0.13333 | 0.13333 | 0.066667 | 0 | 0 | 0 | 0 | 0 | 0 | 0 | 0 | 0 | 0 | 0 | 0 | 0 | 0 | 0 | 0 | 0 | 0 | 0 | 0 | 0 | 0 | 0 | 0 | -7.2533 | 13.4802 | 4.8828 | 0.11049 | 7.9333 | BCC | BCC
AlCoCr0.5Cu0.5FeNi | 0.2 | 0.2 | 0.1 | 0.2 | 0.2 | 0.1 | 0 | 0 | 0 | 0 | 0 | 0 | 0 | 0 | 0 | 0 | 0 | 0 | 0 | 0 | 0 | 0 | 0 | 0 | 0 | 0 | 0 | 0 | 0 | 0 | -8.32 | 14.5309 | 5.6984 | 0.11856 | 7.7 | BCC | BCC
AlCoCr1.5Cu0.5FeNi | 0.16667 | 0.16667 | 0.25 | 0.16667 | 0.16667 | 0.083333 | 0 | 0 | 0 | 0 | 0 | 0 | 0 | 0 | 0 | 0 | 0 | 0 | 0 | 0 | 0 | 0 | 0 | 0 | 0 | 0 | 0 | 0 | 0 | 0 | -7.5556 | 14.5316 | 5.3414 | 0.12047 | 7.4167 | BCC | BCC
AlCoCr2Cu0.5FeNi | 0.15385 | 0.15385 | 0.30769 | 0.15385 | 0.15385 | 0.076923 | 0 | 0 | 0 | 0 | 0 | 0 | 0 | 0 | 0 | 0 | 0 | 0 | 0 | 0 | 0 | 0 | 0 | 0 | 0 | 0 | 0 | 0 | 0 | 0 | -7.1953 | 14.2298 | 5.1831 | 0.11997 | 7.3077 | BCC | BCC
AlCoCrCu0.5Fe1.5Ni | 0.16667 | 0.16667 | 0.16667 | 0.25 | 0.16667 | 0.083333 | 0 | 0 | 0 | 0 | 0 | 0 | 0 | 0 | 0 | 0 | 0 | 0 | 0 | 0 | 0 | 0 | 0 | 0 | 0 | 0 | 0 | 0 | 0 | 0 | -7.1389 | 14.5316 | 5.3708 | 0.11562 | 7.5833 | BCC | BCC
AlCoCrCu0.5FeNi0.5 | 0.2 | 0.2 | 0.2 | 0.2 | 0.1 | 0.1 | 0 | 0 | 0 | 0 | 0 | 0 | 0 | 0 | 0 | 0 | 0 | 0 | 0 | 0 | 0 | 0 | 0 | 0 | 0 | 0 | 0 | 0 | 0 | 0 | -7.28 | 14.5309 | 5.6845 | 0.1195 | 7.3 | BCC | BCC
AlCoCrCu0.5FeNi2.5 | 0.14286 | 0.14286 | 0.14286 | 0.14286 | 0.35714 | 0.071428 | 0 | 0 | 0 | 0 | 0 | 0 | 0 | 0 | 0 | 0 | 0 | 0 | 0 | 0 | 0 | 0 | 0 | 0 | 0 | 0 | 0 | 0 | 0 | 0 | -8.449 | 13.8668 | 5.0613 | 0.11752 | 8.0714 | FCC | FCC
AlCoCrCuFe0.5Ni | 0.18182 | 0.18182 | 0.18182 | 0.090909 | 0.18182 | 0.18182 | 0 | 0 | 0 | 0 | 0 | 0 | 0 | 0 | 0 | 0 | 0 | 0 | 0 | 0 | 0 | 0 | 0 | 0 | 0 | 0 | 0 | 0 | 0 | 0 | -5.5537 | 14.6946 | 5.4035 | 0.12398 | 7.8182 | BCC | BCC
Al0.25CoCrCu0.75FeNi | 0.05 | 0.2 | 0.2 | 0.2 | 0.2 | 0.15 | 0 | 0 | 0 | 0 | 0 | 0 | 0 | 0 | 0 | 0 | 0 | 0 | 0 | 0 | 0 | 0 | 0 | 0 | 0 | 0 | 0 | 0 | 0 | 0 | -0.71 | 14.3134 | 3.2503 | 0.10316 | 8.4 | FCC | FCC
Al0.3CoCrCu0.5FeNi | 0.0625 | 0.20833 | 0.20833 | 0.20833 | 0.20833 | 0.10417 | 0 | 0 | 0 | 0 | 0 | 0 | 0 | 0 | 0 | 0 | 0 | 0 | 0 | 0 | 0 | 0 | 0 | 0 | 0 | 0 | 0 | 0 | 0 | 0 | -2.8212 | 14.2649 | 3.5787 | 0.10579 | 8.2083 | FCC | FCC
Al0.75CoCrCu0.25FeNi | 0.15 | 0.2 | 0.2 | 0.2 | 0.2 | 0.05 | 0 | 0 | 0 | 0 | 0 | 0 | 0 | 0 | 0 | 0 | 0 | 0 | 0 | 0 | 0 | 0 | 0 | 0 | 0 | 0 | 0 | 0 | 0 | 0 | -8.47 | 14.3134 | 5.1663 | 0.11687 | 7.6 | FCC | FCC
AlCo0.5CrCuFeNi | 0.18182 | 0.090909 | 0.18182 | 0.18182 | 0.18182 | 0.18182 | 0 | 0 | 0 | 0 | 0 | 0 | 0 | 0 | 0 | 0 | 0 | 0 | 0 | 0 | 0 | 0 | 0 | 0 | 0 | 0 | 0 | 0 | 0 | 0 | -4.4959 | 14.6946 | 5.448 | 0.12169 | 7.7273 | BCC | BCC
AlCoCr0.5CuFeNi | 0.18182 | 0.18182 | 0.090909 | 0.18182 | 0.18182 | 0.18182 | 0 | 0 | 0 | 0 | 0 | 0 | 0 | 0 | 0 | 0 | 0 | 0 | 0 | 0 | 0 | 0 | 0 | 0 | 0 | 0 | 0 | 0 | 0 | 0 | -5.0248 | 14.6946 | 5.44 | 0.1165 | 8 | FCC_BCC | BCC+FCC+B2(ordered BCC)
AlCoCrCu0.25FeNi | 0.19048 | 0.19048 | 0.19048 | 0.19048 | 0.19048 | 0.047619 | 0 | 0 | 0 | 0 | 0 | 0 | 0 | 0 | 0 | 0 | 0 | 0 | 0 | 0 | 0 | 0 | 0 | 0 | 0 | 0 | 0 | 0 | 0 | 0 | -9.941 | 14.3329 | 5.6407 | 0.12049 | 7.381 | FCC_BCC | BCC+FCC+B2(ordered BCC)
AlCoCrCu0.5Fe0.5Ni | 0.2 | 0.2 | 0.2 | 0.1 | 0.2 | 0.1 | 0 | 0 | 0 | 0 | 0 | 0 | 0 | 0 | 0 | 0 | 0 | 0 | 0 | 0 | 0 | 0 | 0 | 0 | 0 | 0 | 0 | 0 | 0 | 0 | -8.92 | 14.5309 | 5.6591 | 0.12532 | 7.5 | BCC | BCC
AlCoCrCu0.5Fe2Ni | 0.15385 | 0.15385 | 0.15385 | 0.30769 | 0.15385 | 0.076923 | 0 | 0 | 0 | 0 | 0 | 0 | 0 | 0 | 0 | 0 | 0 | 0 | 0 | 0 | 0 | 0 | 0 | 0 | 0 | 0 | 0 | 0 | 0 | 0 | -6.4852 | 14.2298 | 5.235 | 0.11154 | 7.6154 | FCC_BCC | FCC+BCC
AlCoCrCu0.5FeNi | 0.18182 | 0.18182 | 0.18182 | 0.18182 | 0.18182 | 0.090909 | 0 | 0 | 0 | 0 | 0 | 0 | 0 | 0 | 0 | 0 | 0 | 0 | 0 | 0 | 0 | 0 | 0 | 0 | 0 | 0 | 0 | 0 | 0 | 0 | -7.9339 | 14.6946 | 5.5128 | 0.12019 | 7.5455 | FCC_BCC | FCC+BCC
AlCoCrCu0.5FeNi1.5 | 0.16667 | 0.16667 | 0.16667 | 0.16667 | 0.25 | 0.083333 | 0 | 0 | 0 | 0 | 0 | 0 | 0 | 0 | 0 | 0 | 0 | 0 | 0 | 0 | 0 | 0 | 0 | 0 | 0 | 0 | 0 | 0 | 0 | 0 | -8.2778 | 14.5316 | 5.3518 | 0.11982 | 7.75 | FCC_BCC | FCC+BCC
AlCoCrCu0.5FeNi2 | 0.15385 | 0.15385 | 0.15385 | 0.15385 | 0.30769 | 0.076923 | 0 | 0 | 0 | 0 | 0 | 0 | 0 | 0 | 0 | 0 | 0 | 0 | 0 | 0 | 0 | 0 | 0 | 0 | 0 | 0 | 0 | 0 | 0 | 0 | -8.426 | 14.2298 | 5.2014 | 0.11885 | 7.9231 | FCC_BCC | FCC+BCC
AlCoCrCu0.5FeNi3 | 0.13333 | 0.13333 | 0.13333 | 0.13333 | 0.4 | 0.066667 | 0 | 0 | 0 | 0 | 0 | 0 | 0 | 0 | 0 | 0 | 0 | 0 | 0 | 0 | 0 | 0 | 0 | 0 | 0 | 0 | 0 | 0 | 0 | 0 | -8.3911 | 13.4802 | 4.9307 | 0.11598 | 8.2 | FCC_BCC | FCC+BCC
AlCoCrCuFeNi0.5 | 0.18182 | 0.18182 | 0.18182 | 0.18182 | 0.090909 | 0.18182 | 0 | 0 | 0 | 0 | 0 | 0 | 0 | 0 | 0 | 0 | 0 | 0 | 0 | 0 | 0 | 0 | 0 | 0 | 0 | 0 | 0 | 0 | 0 | 0 | -3.9008 | 14.6946 | 5.4272 | 0.1193 | 7.6364 | FCC_BCC | FCC+BCC
Al0.3CoCrFeMo0.1Ni | 0.068182 | 0.22727 | 0.22727 | 0.22727 | 0.22727 | 0 | 0 | 0 | 0 | 0 | 0.022727 | 0 | 0 | 0 | 0 | 0 | 0 | 0 | 0 | 0 | 0 | 0 | 0 | 0 | 0 | 0 | 0 | 0 | 0 | 0 | -7.2624 | 13.4333 | 4.3289 | 0.1187 | 7.8409 | BCC | BCC
Al0.5CoCrFeMo0.5Ni | 0.1 | 0.2 | 0.2 | 0.2 | 0.2 | 0 | 0 | 0 | 0 | 0 | 0.1 | 0 | 0 | 0 | 0 | 0 | 0 | 0 | 0 | 0 | 0 | 0 | 0 | 0 | 0 | 0 | 0 | 0 | 0 | 0 | -8.68 | 14.5309 | 6.0576 | 0.15258 | 7.5 | FCC | FCC
Al1.5CoCrFeMo0.5Ni | 0.25 | 0.16667 | 0.16667 | 0.16667 | 0.16667 | 0 | 0 | 0 | 0 | 0 | 0.083333 | 0 | 0 | 0 | 0 | 0 | 0 | 0 | 0 | 0 | 0 | 0 | 0 | 0 | 0 | 0 | 0 | 0 | 0 | 0 | -13.1944 | 14.5316 | 6.8408 | 0.1622 | 6.75 | IM | FCC+IM
AlCo0.5CrFeMo0.5Ni | 0.2 | 0.1 | 0.2 | 0.2 | 0.2 | 0 | 0 | 0 | 0 | 0 | 0.1 | 0 | 0 | 0 | 0 | 0 | 0 | 0 | 0 | 0 | 0 | 0 | 0 | 0 | 0 | 0 | 0 | 0 | 0 | 0 | -11.72 | 14.5309 | 6.7573 | 0.16524 | 6.9 | BCC | BCC
AlCo1.5CrFeMo0.5Ni | 0.16667 | 0.25 | 0.16667 | 0.16667 | 0.16667 | 0 | 0 | 0 | 0 | 0 | 0.083333 | 0 | 0 | 0 | 0 | 0 | 0 | 0 | 0 | 0 | 0 | 0 | 0 | 0 | 0 | 0 | 0 | 0 | 0 | 0 | -11.0833 | 14.5316 | 6.3929 | 0.15334 | 7.25 | IM | BCC+IM
AlCo2CrFeMo0.5Ni | 0.15385 | 0.30769 | 0.15385 | 0.15385 | 0.15385 | 0 | 0 | 0 | 0 | 0 | 0.076923 | 0 | 0 | 0 | 0 | 0 | 0 | 0 | 0 | 0 | 0 | 0 | 0 | 0 | 0 | 0 | 0 | 0 | 0 | 0 | -10.6982 | 14.2298 | 6.2245 | 0.14824 | 7.3846 | IM | BCC+IM
AlCoCr0.5FeMo0.5Ni | 0.2 | 0.2 | 0.1 | 0.2 | 0.2 | 0 | 0 | 0 | 0 | 0 | 0.1 | 0 | 0 | 0 | 0 | 0 | 0 | 0 | 0 | 0 | 0 | 0 | 0 | 0 | 0 | 0 | 0 | 0 | 0 | 0 | -12.08 | 14.5309 | 6.7469 | 0.15886 | 7.2 | IM | FCC+BCC+IM
AlCoCr1.5FeMo0.5Ni | 0.16667 | 0.16667 | 0.25 | 0.16667 | 0.16667 | 0 | 0 | 0 | 0 | 0 | 0.083333 | 0 | 0 | 0 | 0 | 0 | 0 | 0 | 0 | 0 | 0 | 0 | 0 | 0 | 0 | 0 | 0 | 0 | 0 | 0 | -10.8333 | 14.5316 | 6.4007 | 0.15796 | 7 | IM | IM
AlCoCr2FeMo0.5Ni | 0.15385 | 0.15385 | 0.30769 | 0.15385 | 0.15385 | 0 | 0 | 0 | 0 | 0 | 0.076923 | 0 | 0 | 0 | 0 | 0 | 0 | 0 | 0 | 0 | 0 | 0 | 0 | 0 | 0 | 0 | 0 | 0 | 0 | 0 | -10.2722 | 14.2298 | 6.2382 | 0.15628 | 6.9231 | IM | IM
AlCoCrFe0.5Mo0.5Ni | 0.2 | 0.2 | 0.2 | 0.1 | 0.2 | 0 | 0 | 0 | 0 | 0 | 0.1 | 0 | 0 | 0 | 0 | 0 | 0 | 0 | 0 | 0 | 0 | 0 | 0 | 0 | 0 | 0 | 0 | 0 | 0 | 0 | -12.56 | 14.5309 | 6.7013 | 0.16664 | 7 | IM | IM
AlCoCrFe0.6Mo0.5Ni | 0.19608 | 0.19608 | 0.19608 | 0.11765 | 0.19608 | 0 | 0 | 0 | 0 | 0 | 0.098039 | 0 | 0 | 0 | 0 | 0 | 0 | 0 | 0 | 0 | 0 | 0 | 0 | 0 | 0 | 0 | 0 | 0 | 0 | 0 | -12.3183 | 14.6076 | 6.6761 | 0.16502 | 7.0196 | IM | BCC+IM
AlCoCrFe1.5Mo0.5Ni | 0.16667 | 0.16667 | 0.16667 | 0.25 | 0.16667 | 0 | 0 | 0 | 0 | 0 | 0.083333 | 0 | 0 | 0 | 0 | 0 | 0 | 0 | 0 | 0 | 0 | 0 | 0 | 0 | 0 | 0 | 0 | 0 | 0 | 0 | -10.5 | 14.5316 | 6.4347 | 0.15229 | 7.1667 | IM | BCC+IM
AlCoCrFe2Mo0.5Ni | 0.15385 | 0.15385 | 0.15385 | 0.30769 | 0.15385 | 0 | 0 | 0 | 0 | 0 | 0.076923 | 0 | 0 | 0 | 0 | 0 | 0 | 0 | 0 | 0 | 0 | 0 | 0 | 0 | 0 | 0 | 0 | 0 | 0 | 0 | -9.7041 | 14.2298 | 6.298 | 0.14637 | 7.2308 | IM | BCC+IM
AlCoCrFeMo0.5Ni0.5 | 0.2 | 0.2 | 0.2 | 0.2 | 0.1 | 0 | 0 | 0 | 0 | 0 | 0.1 | 0 | 0 | 0 | 0 | 0 | 0 | 0 | 0 | 0 | 0 | 0 | 0 | 0 | 0 | 0 | 0 | 0 | 0 | 0 | -11.08 | 14.5309 | 6.7306 | 0.16359 | 6.8 | IM | BCC+IM
AlCoCrFeMo0.5Ni1.5 | 0.16667 | 0.16667 | 0.16667 | 0.16667 | 0.25 | 0 | 0 | 0 | 0 | 0 | 0.083333 | 0 | 0 | 0 | 0 | 0 | 0 | 0 | 0 | 0 | 0 | 0 | 0 | 0 | 0 | 0 | 0 | 0 | 0 | 0 | -11.5278 | 14.5316 | 6.4129 | 0.15457 | 7.3333 | IM | BCC+IM
AlCoCrFeMo0.5Ni2 | 0.15385 | 0.15385 | 0.15385 | 0.15385 | 0.30769 | 0 | 0 | 0 | 0 | 0 | 0.076923 | 0 | 0 | 0 | 0 | 0 | 0 | 0 | 0 | 0 | 0 | 0 | 0 | 0 | 0 | 0 | 0 | 0 | 0 | 0 | -11.4556 | 14.2298 | 6.2598 | 0.15039 | 7.5385 | IM | FCC+BCC+IM
AlCoCrFeNb0.75Ni | 0.17391 | 0.17391 | 0.17391 | 0.17391 | 0.17391 | 0 | 0 | 0 | 0 | 0.13043 | 0 | 0 | 0 | 0 | 0 | 0 | 0 | 0 | 0 | 0 | 0 | 0 | 0 | 0 | 0 | 0 | 0 | 0 | 0 | 0 | -18.0265 | 14.8522 | 6.5024 | 0.12741 | 6.913 | IM | BCC + (Laves + bcc)
Al7.8Co20.6Cr12.2Fe11.5Ni40.7Ti7.2 | 0.078 | 0.206 | 0.122 | 0.115 | 0.407 | 0 | 0 | 0.072 | 0 | 0 | 0 | 0 | 0 | 0 | 0 | 0 | 0 | 0 | 0 | 0 | 0 | 0 | 0 | 0 | 0 | 0 | 0 | 0 | 0 | 0 | -14.3545 | 13.1764 | 5.6001 | 0.12737 | 8.098 | IM | BCC+IM
Al0.2Co1.5CrFeNi1.5Ti | 0.032258 | 0.24194 | 0.16129 | 0.16129 | 0.24194 | 0 | 0 | 0.16129 | 0 | 0 | 0 | 0 | 0 | 0 | 0 | 0 | 0 | 0 | 0 | 0 | 0 | 0 | 0 | 0 | 0 | 0 | 0 | 0 | 0 | 0 | -16.9615 | 13.9674 | 6.4561 | 0.13949 | 7.5968 | IM | FCC+B2(ordered BCC)+L12
Al0.3CoCrFeNiTi0.1 | 0.068182 | 0.22727 | 0.22727 | 0.22727 | 0.22727 | 0 | 0 | 0.022727 | 0 | 0 | 0 | 0 | 0 | 0 | 0 | 0 | 0 | 0 | 0 | 0 | 0 | 0 | 0 | 0 | 0 | 0 | 0 | 0 | 0 | 0 | -8.9256 | 13.4333 | 4.403 | 0.11341 | 7.7955 | FCC | FCC
AlCo1.5CrFeNiTi0.5 | 0.16667 | 0.25 | 0.16667 | 0.16667 | 0.16667 | 0 | 0 | 0.083333 | 0 | 0 | 0 | 0 | 0 | 0 | 0 | 0 | 0 | 0 | 0 | 0 | 0 | 0 | 0 | 0 | 0 | 0 | 0 | 0 | 0 | 0 | -17.1667 | 14.5316 | 6.536 | 0.13256 | 7.0833 | IM | IM
AlCo2CrFeNiTi0.5 | 0.15385 | 0.30769 | 0.15385 | 0.15385 | 0.15385 | 0 | 0 | 0.076923 | 0 | 0 | 0 | 0 | 0 | 0 | 0 | 0 | 0 | 0 | 0 | 0 | 0 | 0 | 0 | 0 | 0 | 0 | 0 | 0 | 0 | 0 | -16.426 | 14.2298 | 6.3641 | 0.13089 | 7.2308 | FCC_BCC | FCC+BCC
AlCo3CrFeNiTi0.5 | 0.13333 | 0.4 | 0.13333 | 0.13333 | 0.13333 | 0 | 0 | 0.066667 | 0 | 0 | 0 | 0 | 0 | 0 | 0 | 0 | 0 | 0 | 0 | 0 | 0 | 0 | 0 | 0 | 0 | 0 | 0 | 0 | 0 | 0 | -15.04 | 13.4802 | 6.05 | 0.12694 | 7.4667 | FCC_BCC | FCC+BCC
Al0.8CrCu1.5FeMnNi | 0.12698 | 0 | 0.15873 | 0.15873 | 0.15873 | 0.2381 | 0.15873 | 0 | 0 | 0 | 0 | 0 | 0 | 0 | 0 | 0 | 0 | 0 | 0 | 0 | 0 | 0 | 0 | 0 | 0 | 0 | 0 | 0 | 0 | 0 | -1.7435 | 14.7327 | 4.9564 | 0.14304 | 7.9206 | IM | IM
Al0.8CrCuFe1.5MnNi | 0.12698 | 0 | 0.15873 | 0.2381 | 0.15873 | 0.15873 | 0.15873 | 0 | 0 | 0 | 0 | 0 | 0 | 0 | 0 | 0 | 0 | 0 | 0 | 0 | 0 | 0 | 0 | 0 | 0 | 0 | 0 | 0 | 0 | 0 | -3.3056 | 14.7327 | 5.0816 | 0.13879 | 7.6825 | FCC_BCC | FCC+BCC
Al0.8CrCuFeMn1.5Ni | 0.12698 | 0 | 0.15873 | 0.15873 | 0.15873 | 0.15873 | 0.2381 | 0 | 0 | 0 | 0 | 0 | 0 | 0 | 0 | 0 | 0 | 0 | 0 | 0 | 0 | 0 | 0 | 0 | 0 | 0 | 0 | 0 | 0 | 0 | -4.2328 | 14.7327 | 5.0546 | 0.14708 | 7.6032 | FCC_BCC | FCC+BCC
AlCrCuFeMnNi | 0.16667 | 0 | 0.16667 | 0.16667 | 0.16667 | 0.16667 | 0.16667 | 0 | 0 | 0 | 0 | 0 | 0 | 0 | 0 | 0 | 0 | 0 | 0 | 0 | 0 | 0 | 0 | 0 | 0 | 0 | 0 | 0 | 0 | 0 | -5.1111 | 14.8941 | 5.3877 | 0.14256 | 7.5 | BCC | BCC1+BCC2
Al0.3CrCuFeMnNi | 0.056603 | 0 | 0.18868 | 0.18868 | 0.18868 | 0.18868 | 0.18868 | 0 | 0 | 0 | 0 | 0 | 0 | 0 | 0 | 0 | 0 | 0 | 0 | 0 | 0 | 0 | 0 | 0 | 0 | 0 | 0 | 0 | 0 | 0 | -0.27056 | 14.4294 | 4.2129 | 0.14265 | 8.0943 | BCC | BCC
Al0.5CrCuFeMnNi | 0.90909 | 0 | 0.18182 | 0.18182 | 0.18182 | 0.18182 | 0.18182 | 0 | 0 | 0 | 0 | 0 | 0 | 0 | 0 | 0 | 0 | 0 | 0 | 0 | 0 | 0 | 0 | 0 | 0 | 0 | 0 | 0 | 0 | 0 | -1.9174 | 14.6946 | 4.6614 | 0.14285 | 7.9091 | FCC_BCC | BCC+2FCC
Al0.8CrCuFeMnNi | 0.11379 | 0 | 0.17241 | 0.17241 | 0.17241 | 0.17241 | 0.17241 | 0 | 0 | 0 | 0 | 0 | 0 | 0 | 0 | 0 | 0 | 0 | 0 | 0 | 0 | 0 | 0 | 0 | 0 | 0 | 0 | 0 | 0 | 0 | -3.9715 | 14.8681 | 5.1474 | 0.14279 | 7.6552 | FCC_BCC | 2BCC+FCC
AlCr0.5CuFeNiTi | 0.18182 | 0 | 0.90909 | 0.18182 | 0.18182 | 0.18182 | 0 | 0.18182 | 0 | 0 | 0 | 0 | 0 | 0 | 0 | 0 | 0 | 0 | 0 | 0 | 0 | 0 | 0 | 0 | 0 | 0 | 0 | 0 | 0 | 0 | -15.405 | 14.6946 | 7.099 | 0.14909 | 7.0909 | FCC_BCC | 2BCC+FCC
AlCr1.5CuFeNiTi | 0.15385 | 0 | 0.23077 | 0.15385 | 0.15385 | 0.15385 | 0 | 0.15385 | 0 | 0 | 0 | 0 | 0 | 0 | 0 | 0 | 0 | 0 | 0 | 0 | 0 | 0 | 0 | 0 | 0 | 0 | 0 | 0 | 0 | 0 | -12.2604 | 14.7817 | 6.905 | 0.14086 | 6.9231 | FCC_BCC | FCC+B2(ordered BCC)
AlCr2CuFeNiTi | 0.14286 | 0 | 0.28571 | 0.14286 | 0.14286 | 0.14286 | 0 | 0.14286 | 0 | 0 | 0 | 0 | 0 | 0 | 0 | 0 | 0 | 0 | 0 | 0 | 0 | 0 | 0 | 0 | 0 | 0 | 0 | 0 | 0 | 0 | -11.102 | 14.5292 | 6.7937 | 0.13711 | 6.8571 | FCC_BCC | FCC+B2(ordered BCC)
AlCr3CuFeNiTi | 0.125 | 0 | 0.375 | 0.125 | 0.125 | 0.125 | 0 | 0.125 | 0 | 0 | 0 | 0 | 0 | 0 | 0 | 0 | 0 | 0 | 0 | 0 | 0 | 0 | 0 | 0 | 0 | 0 | 0 | 0 | 0 | 0 | -9.3125 | 13.8609 | 6.5656 | 0.13033 | 6.75 | FCC_BCC | FCC+B2(ordered BCC)
AlCrCuFeNiTi | 0.16667 | 0 | 0.16667 | 0.16667 | 0.16667 | 0.16667 | 0 | 0.16667 | 0 | 0 | 0 | 0 | 0 | 0 | 0 | 0 | 0 | 0 | 0 | 0 | 0 | 0 | 0 | 0 | 0 | 0 | 0 | 0 | 0 | 0 | -13.6667 | 14.8941 | 7.0092 | 0.14485 | 7 | FCC_BCC | FCC+B2(ordered BCC)
AlMo0.5NbTa0.5TiZr | 0.2 | 0 | 0 | 0 | 0 | 0 | 0 | 0.2 | 0 | 0.2 | 0.1 | 0.2 | 0 | 0.1 | 0 | 0 | 0 | 0 | 0 | 0 | 0 | 0 | 0 | 0 | 0 | 0 | 0 | 0 | 0 | 0 | -16.84 | 14.5309 | 4.4849 | 0.21761 | 4.3 | BCC | BCC
AlNbMo0.5Ta0.5TiZr | 0.2 | 0 | 0 | 0 | 0 | 0 | 0 | 0.2 | 0 | 0.2 | 0.1 | 0.2 | 0 | 0.1 | 0 | 0 | 0 | 0 | 0 | 0 | 0 | 0 | 0 | 0 | 0 | 0 | 0 | 0 | 0 | 0 | -16.84 | 14.5309 | 4.4849 | 0.21761 | 4.3 | BCC | BCC+B2(ordered BCC)
CoCrFeMnNiV | 0 | 0.16667 | 0.16667 | 0.16667 | 0.16667 | 0 | 0.16667 | 0 | 0.16667 | 0 | 0 | 0 | 0 | 0 | 0 | 0 | 0 | 0 | 0 | 0 | 0 | 0 | 0 | 0 | 0 | 0 | 0 | 0 | 0 | 0 | -7.5556 | 14.8941 | 3.2881 | 0.1361 | 7.5 | IM | IM
CoCuFeMnNiSn0.10 | 0 | 0.19608 | 0 | 0.19608 | 0.19608 | 0.19608 | 0.19608 | 0 | 0 | 0 | 0 | 0 | 0 | 0 | 0 | 0 | 0 | 0 | 0 | 0 | 0 | 0 | 0.019608 | 0 | 0 | 0 | 0 | 0 | 0 | 0 | 1.7993 | 13.9184 | 4.8902 | 0.13505 | 8.902 | IM | FCC+IM
FeMoNiTiVZr | 0 | 0 | 0 | 0.16667 | 0.16667 | 0 | 0 | 0.16667 | 0.16667 | 0 | 0.16667 | 0.16667 | 0 | 0 | 0 | 0 | 0 | 0 | 0 | 0 | 0 | 0 | 0 | 0 | 0 | 0 | 0 | 0 | 0 | 0 | -19.7778 | 14.8941 | 9.4273 | 0.26874 | 6.1667 | FCC | FCC
Hf0.5Mo0.5NbSi0.1TiZr | 0 | 0 | 0 | 0 | 0 | 0 | 0 | 0.2439 | 0 | 0.2439 | 0.12195 | 0.2439 | 0.12195 | 0 | 0 | 0 | 0 | 0 | 0.02439 | 0 | 0 | 0 | 0 | 0 | 0 | 0 | 0 | 0 | 0 | 0 | -6.4723 | 13.6011 | 6.0301 | 0.26145 | 4.4878 | FCC | FCC
Hf0.5Mo0.5NbSi0.3TiZr | 0 | 0 | 0 | 0 | 0 | 0 | 0 | 0.23256 | 0 | 0.23256 | 0.11628 | 0.23256 | 0.11628 | 0 | 0 | 0 | 0 | 0 | 0.069767 | 0 | 0 | 0 | 0 | 0 | 0 | 0 | 0 | 0 | 0 | 0 | -17.2201 | 14.163 | 7.6788 | 0.26523 | 4.4651 | IM | BCC+IM
Hf0.5Mo0.5NbSi0.5TiZr | 0 | 0 | 0 | 0 | 0 | 0 | 0 | 0.22222 | 0 | 0.22222 | 0.11111 | 0.22222 | 0.11111 | 0 | 0 | 0 | 0 | 0 | 0.11111 | 0 | 0 | 0 | 0 | 0 | 0 | 0 | 0 | 0 | 0 | 0 | -26.0741 | 14.4233 | 8.8525 | 0.26781 | 4.4444 | IM | BCC+IM
Hf0.5Mo0.5NbSi0.7TiZr | 0 | 0 | 0 | 0 | 0 | 0 | 0 | 0.21277 | 0 | 0.21277 | 0.10638 | 0.21277 | 0.10638 | 0 | 0 | 0 | 0 | 0 | 0.14894 | 0 | 0 | 0 | 0 | 0 | 0 | 0 | 0 | 0 | 0 | 0 | -33.3907 | 14.5317 | 9.7495 | 0.26947 | 4.4255 | IM | BCC+IM
CoCrCuFeNiTi2 | 0 | 0.14286 | 0.14286 | 0.14286 | 0.14286 | 0.14286 | 0 | 0.28571 | 0 | 0 | 0 | 0 | 0 | 0 | 0 | 0 | 0 | 0 | 0 | 0 | 0 | 0 | 0 | 0 | 0 | 0 | 0 | 0 | 0 | 0 | -14.0408 | 14.5292 | 7.2406 | 0.15477 | 7.4286 | IM | FCC+L12
CoCrFeMnNiTi | 0 | 0.16667 | 0.16667 | 0.16667 | 0.16667 | 0 | 0.16667 | 0.16667 | 0 | 0 | 0 | 0 | 0 | 0 | 0 | 0 | 0 | 0 | 0.14286 | 0 | 0 | 0 | 0 | 0 | 0 | 0 | 0 | 0 | 0 | 0 | -13.4444 | 14.8941 | 6.2928 | 0.15181 | 7.3333 | IM | FCC+L12
AlCoCrCuFeNiSi | 0.14286 | 0.14286 | 0.14286 | 0.14286 | 0.14286 | 0.14286 | 0 | 0 | 0 | 0 | 0 | 0 | 0 | 0 | 0 | 0 | 0 | 0 | 0 | 0 | 0 | 0 | 0 | 0 | 0 | 0 | 0 | 0 | 0 | 0 | -18.8571 | 16.1755 | 6.1258 | 0.11585 | 7.2857 | IM | FCC+IM
Al0.5CoCrCuFeNiTi | 0.076923 | 0.15385 | 0.15385 | 0.15385 | 0.15385 | 0.15385 | 0 | 0.15385 | 0 | 0 | 0 | 0 | 0 | 0 | 0 | 0 | 0 | 0 | 0 | 0 | 0 | 0 | 0 | 0 | 0 | 0 | 0 | 0 | 0 | 0 | -11.5976 | 16.0027 | 6.5347 | 0.14139 | 7.6154 | FCC | FCC
AlCoCrCu0.25FeNiTi0.5 | 0.17391 | 0.17391 | 0.17391 | 0.17391 | 0.17391 | 0.043478 | 0 | 0.086957 | 0 | 0 | 0 | 0 | 0 | 0 | 0 | 0 | 0 | 0 | 0 | 0 | 0 | 0 | 0 | 0 | 0 | 0 | 0 | 0 | 0 | 0 | -15.5009 | 15.5424 | 6.5839 | 0.13407 | 7.087 | IM | FCC+BCC+IM
AlCoCrCu0.5FeNiTi0.5 | 0.16667 | 0.16667 | 0.16667 | 0.16667 | 0.16667 | 0.083333 | 0 | 0.083333 | 0 | 0 | 0 | 0 | 0 | 0 | 0 | 0 | 0 | 0 | 0 | 0 | 0 | 0 | 0 | 0 | 0 | 0 | 0 | 0 | 0 | 0 | -13.4167 | 15.8544 | 6.4577 | 0.13409 | 7.25 | FCC_BCC | FCC+BCC
Al0.5CoCrCuFeNiV0.6 | 0.081967 | 0.16393 | 0.16393 | 0.16393 | 0.16393 | 0.16393 | 0 | 0 | 0.098361 | 0 | 0 | 0 | 0 | 0 | 0 | 0 | 0 | 0 | 0 | 0 | 0 | 0 | 0 | 0 | 0 | 0 | 0 | 0 | 0 | 0 | -4.0742 | 15.9214 | 4.093 | 0.11759 | 7.9508 | FCC | FCC
Al0.5CoCrCuFeNiV0.8 | 0.079365 | 0.15873 | 0.15873 | 0.15873 | 0.15873 | 0.15873 | 0 | 0 | 0.12698 | 0 | 0 | 0 | 0 | 0 | 0 | 0 | 0 | 0 | 0 | 0 | 0 | 0 | 0 | 0 | 0 | 0 | 0 | 0 | 0 | 0 | -4.7065 | 15.9925 | 4.0648 | 0.11936 | 7.8571 | FCC_BCC | FCC+BCC
Al0.5CoCrCuFeNiV1.0 | 0.076923 | 0.15385 | 0.15385 | 0.15385 | 0.15385 | 0.15385 | 0 | 0 | 0.15385 | 0 | 0 | 0 | 0 | 0 | 0 | 0 | 0 | 0 | 0 | 0 | 0 | 0 | 0 | 0 | 0 | 0 | 0 | 0 | 0 | 0 | -5.2544 | 16.0027 | 4.0358 | 0.12079 | 7.7692 | IM | FCC+BCC+IM
Al23Co15Cr23Cu8Fe15Ni16 | 0.23 | 0.15 | 0.23 | 0.15 | 0.16 | 0.08 | 0 | 0 | 0 | 0 | 0 | 0 | 0 | 0 | 0 | 0 | 0 | 0 | 0 | 0 | 0 | 0 | 0 | 0 | 0 | 0 | 0 | 0 | 0 | 0 | -2.68 | 14.47 | 5.88 | 0.123 | 7.15 | BCC | BCC
Al8Co17Cr14Cu8Fe17Ni34.8Mo0.1Ti1W0.1 | 0.08 | 0.17 | 0.14 | 0.17 | 0.348 | 0.08 | 0 | 0.01 | 0 | 0 | 0.001 | 0 | 0 | 0 | 0.001 | 0 | 0 | 0 | 0 | 0 | 0 | 0 | 0 | 0 | 0 | 0 | 0 | 0 | 0 | 0 | -3.34 | 14.2 | 4.28 | 0.1047 | 8.38 | FCC | FCC
AlCoCrCuFeMnNi | 0.14285 | 0.14285 | 0.14285 | 0.14285 | 0.14285 | 0.14285 | 0.14285 | 0 | 0 | 0 | 0 | 0 | 0 | 0 | 0 | 0 | 0 | 0 | 0 | 0 | 0 | 0 | 0 | 0 | 0 | 0 | 0 | 0 | 0 | 0 | -5.6327 | 16.1755 | 5.1826 | 0.14038 | 7.7143 | IM | FCC+BCC+IM
AlCoCrCuFeNiTiV | 0.125 | 0.125 | 0.125 | 0.125 | 0.125 | 0.125 | 0 | 0.125 | 0.125 | 0 | 0 | 0 | 0 | 0 | 0 | 0 | 0 | 0 | 0 | 0 | 0 | 0 | 0 | 0 | 0 | 0 | 0 | 0 | 0 | 0 | -13.9375 | 17.2855 | 6.3384 | 0.14027 | 7 | FCC_BCC | FCC+BCC
AlTiVYZr | 0.2 | 0 | 0 | 0 | 0 | 0 | 0 | 0.2 | 0.2 | 0 | 0 | 0.2 | 0 | 0 | 0 | 0 | 0 | 0 | 0 | 0 | 0 | 0 | 0 | 0 | 0 | 0 | 0 | 0.2 | 0 | 0 | -14.88 | 13.3785 | 10.9513 | 0.16255 | 3.8 | IM | IM
BeCuNiTiVZr | 0 | 0 | 0 | 0 | 0.16667 | 0.16667 | 0 | 0.16667 | 0.16667 | 0 | 0 | 0.16667 | 0 | 0 | 0 | 0 | 0 | 0 | 0 | 0 | 0 | 0 | 0 | 0.16667 | 0 | 0 | 0 | 0 | 0 | 0 | -24.8889 | 14.8941 | 11.6498 | 0.20467 | 6 | IM | IM
AlCoCrCuFeMoNi | 0.14285 | 0.14285 | 0.14285 | 0.14285 | 0.14285 | 0.14285 | 0 | 0 | 0 | 0 | 0.14285 | 0 | 0 | 0 | 0 | 0 | 0 | 0 | 0 | 0 | 0 | 0 | 0 | 0 | 0 | 0 | 0 | 0 | 0 | 0 | -3.5102 | 16.1755 | 6.5635 | 0.16784 | 7.5714 | IM | BCC+alpha
FeCrNiMnAl0.3 | 0.06976 | 0 | 0.23255 | 0.23255 | 0.23255 | 0 | 0.23255 | 0 | 0 | 0 | 0 | 0 | 0 | 0 | 0 | 0 | 0 | 0 | 0 | 0 | 0 | 0 | 0 | 0 | 0 | 0 | 0 | 0 | 0 | 0 | -7.51 | 12.82 | 4.66 | 0.1397 | 7.42 | FCC_BCC | FCC+BCC
FeCrNiMnAl0.5 | 0.11111 | 0 | 0.22222 | 0.22222 | 0.22222 | 0 | 0.22222 | 0 | 0 | 0 | 0 | 0 | 0 | 0 | 0 | 0 | 0 | 0 | 0 | 0 | 0 | 0 | 0 | 0 | 0 | 0 | 0 | 0 | 0 | 0 | -9.28 | 13.15 | 4.25 | 0.1388 | 7.22 | BCC | BCC
FeCrNiMnAl0.8 | 0.16667 | 0 | 0.20833 | 0.20833 | 0.20833 | 0 | 0.20833 | 0 | 0 | 0 | 0 | 0 | 0 | 0 | 0 | 0 | 0 | 0 | 0 | 0 | 0 | 0 | 0 | 0 | 0 | 0 | 0 | 0 | 0 | 0 | -11.39 | 13.35 | 4.95 | 0.1371 | 6.96 | BCC | BCC
FeCrNiMn | 0 | 0 | 0.25 | 0.25 | 0.25 | 0 | 0.25 | 0 | 0 | 0 | 0 | 0 | 0 | 0 | 0 | 0 | 0 | 0 | 0 | 0 | 0 | 0 | 0 | 0 | 0 | 0 | 0 | 0 | 0 | 0 | -4 | 11.52 | 3.57 | 0.1409 | 7.75 | FCC | FCC
FeCrNiMnAl1.0 | 0.2 | 0 | 0.2 | 0.2 | 0.2 | 0 | 0.2 | 0 | 0 | 0 | 0 | 0 | 0 | 0 | 0 | 0 | 0 | 0 | 0 | 0 | 0 | 0 | 0 | 0 | 0 | 0 | 0 | 0 | 0 | 0 | -12.48 | 13.37 | 5.82 | 0.136 | 6.8 | BCC | BCC
Ti65(AlCrNb)35 | 0.1166 | 0 | 0.1166 | 0 | 0 | 0 | 0 | 0.65 | 0 | 0.1166 | 0 | 0 | 0 | 0 | 0 | 0 | 0 | 0 | 0 | 0 | 0 | 0 | 0 | 0 | 0 | 0 | 0 | 0 | 0 | 0 | -12.51 | 8.58 | 4.69 | 0.0426 | 4.23 | BCC | BCC
Ti65(AlCrNbV)35 | 0.0875 | 0 | 0.0875 | 0 | 0 | 0 | 0 | 0.65 | 0.0875 | 0.0875 | 0 | 0 | 0 | 0 | 0 | 0 | 0 | 0 | 0 | 0 | 0 | 0 | 0 | 0 | 0 | 0 | 0 | 0 | 0 | 0 | -10.07 | 9.42 | 4.78 | 0.0427 | 4.26 | BCC | BCC
Ti65(AlCrNbV)32Zr3 | 0.08 | 0 | 0.08 | 0 | 0 | 0 | 0 | 0.65 | 0.08 | 0.08 | 0 | 0.03 | 0 | 0 | 0 | 0 | 0 | 0 | 0 | 0 | 0 | 0 | 0 | 0 | 0 | 0 | 0 | 0 | 0 | 0 | -9.61 | 9.92 | 5.04 | 0.058 | 4.24 | BCC | BCC
Ti65(AlCrNbV)30Zr5 | 0.075 | 0 | 0.075 | 0 | 0 | 0 | 0 | 0.65 | 0.075 | 0.075 | 0 | 0.05 | 0 | 0 | 0 | 0 | 0 | 0 | 0 | 0 | 0 | 0 | 0 | 0 | 0 | 0 | 0 | 0 | 0 | 0 | -9.27 | 10.03 | 5.18 | 0.0656 | 4.225 | BCC | BCC
Ti65(AlCrNbV)28Zr7 | 0.07 | 0 | 0.07 | 0 | 0 | 0 | 0 | 0.65 | 0.07 | 0.07 | 0 | 0.07 | 0 | 0 | 0 | 0 | 0 | 0 | 0 | 0 | 0 | 0 | 0 | 0 | 0 | 0 | 0 | 0 | 0 | 0 | -8.89 | 10.07 | 5.29 | 0.0719 | 4.21 | BCC | BCC
Ti65(AlCrNbV)25Zr10 | 0.0625 | 0 | 0.0625 | 0 | 0 | 0 | 0 | 0.65 | 0.0625 | 0.0625 | 0 | 0.1 | 0 | 0 | 0 | 0 | 0 | 0 | 0 | 0 | 0 | 0 | 0 | 0 | 0 | 0 | 0 | 0 | 0 | 0 | -8.25 | 10.01 | 5.4 | 0.0796 | 4.18 | BCC | BCC
[TaNb]0.67[ZrHfTi]0.33 | 0 | 0 | 0 | 0 | 0 | 0 | 0 | 0.11 | 0 | 0.335 | 0 | 0.11 | 0.11 | 0.335 | 0 | 0 | 0 | 0 | 0 | 0 | 0 | 0 | 0 | 0 | 0 | 0 | 0 | 0 | 0 | 0 | 2.505 | 12.14 | 4.48 | 0.1053 | 4.67 | BCC | BCC
[(TaNb)0.67(ZrHfTi)0.33]0.9Al0.1 | 0.001 | 0 | 0 | 0 | 0 | 0 | 0 | 0.099 | 0 | 0.3015 | 0 | 0.099 | 0.099 | 0.3015 | 0 | 0 | 0 | 0 | 0 | 0 | 0 | 0 | 0 | 0 | 0 | 0 | 0 | 0 | 0 | 0 | 2.07 | 11.77 | 11.44 | 0.1726 | 4.2 | BCC | BCC
[(TaNb)0.67(ZrHfTi)0.33]0.8Al0.2 | 0.002 | 0 | 0 | 0 | 0 | 0 | 0 | 0.088 | 0 | 0.268 | 0 | 0.088 | 0.088 | 0.268 | 0 | 0 | 0 | 0 | 0 | 0 | 0 | 0 | 0 | 0 | 0 | 0 | 0 | 0 | 0 | 0 | 1.44 | 11.3 | 22.66 | 0.2818 | 3.74 | BCC | BCC
[(TaNb)0.67(ZrHfTi)0.33]0.7Al0.3 | 0.003 | 0 | 0 | 0 | 0 | 0 | 0 | 0.077 | 0 | 0.2345 | 0 | 0.077 | 0.077 | 0.2345 | 0 | 0 | 0 | 0 | 0 | 0 | 0 | 0 | 0 | 0 | 0 | 0 | 0 | 0 | 0 | 0 | 1.019 | 10.72 | 35.82 | 0.3832 | 3.27 | BCC | BCC
[(TaNb)0.67(ZrHfTi)0.33]0.6Al0.4 | 0.004 | 0 | 0 | 0 | 0 | 0 | 0 | 0.066 | 0 | 0.201 | 0 | 0.066 | 0.066 | 0.201 | 0 | 0 | 0 | 0 | 0 | 0 | 0 | 0 | 0 | 0 | 0 | 0 | 0 | 0 | 0 | 0 | 0.6637 | 10.02 | 51.27 | 0.4682 | 2.81 | BCC | BCC
[(TaNb)0.67(ZrHfTi)0.33]0.5Al0.5 | 0.005 | 0 | 0 | 0 | 0 | 0 | 0 | 0.055 | 0 | 0.1675 | 0 | 0.055 | 0.055 | 0.1675 | 0 | 0 | 0 | 0 | 0 | 0 | 0 | 0 | 0 | 0 | 0 | 0 | 0 | 0 | 0 | 0 | 0.3782 | 9.176 | 69.93 | 0.5323 | 2.35 | BCC | BCC
NiCoFeCrAl0.59 | 0.12854 | 0.21786 | 0.21786 | 0.21786 | 0.21786 | 0 | 0 | 0 | 0 | 0 | 0 | 0 | 0 | 0 | 0 | 0 | 0 | 0 | 0 | 0 | 0 | 0 | 0 | 0 | 0 | 0 | 0 | 0 | 0 | 0 | -9.79 | 13.23 | 4.88 | 0.1144 | 7.57 | FCC | FCC
TiNbTaZrV | 0 | 0 | 0 | 0 | 0 | 0 | 0 | 0.2 | 0.2 | 0.2 | 0 | 0.2 | 0 | 0.2 | 0 | 0 | 0 | 0 | 0 | 0 | 0 | 0 | 0 | 0 | 0 | 0 | 0 | 0 | 0 | 0 | 0.32 | 13.38 | 6.35 | 0.1014 | 4.6 | BCC | BCC
TiNbTaZrMo | 0 | 0 | 0 | 0 | 0 | 0 | 0 | 0.2 | 0 | 0.2 | 0.2 | 0.2 | 0 | 0.2 | 0 | 0 | 0 | 0 | 0 | 0 | 0 | 0 | 0 | 0 | 0 | 0 | 0 | 0 | 0 | 0 | -1.76 | 13.38 | 5.46 | 0.371 | 4.8 | BCC | BCC
TiNbTaZrW | 0 | 0 | 0 | 0 | 0 | 0 | 0 | 0.2 | 0 | 0.2 | 0 | 0.2 | 0 | 0.2 | 0.2 | 0 | 0 | 0 | 0 | 0 | 0 | 0 | 0 | 0 | 0 | 0 | 0 | 0 | 0 | 0 | -3.2 | 13.38 | 5.39 | 0.2929 | 4.8 | BCC | BCC
CoCrHf0.2FeNi | 0 | 0.2381 | 0.2381 | 0.2381 | 0.2381 | 0 | 0 | 0 | 0 | 0 | 0 | 0 | 0.047619 | 0 | 0 | 0 | 0 | 0 | 0 | 0 | 0 | 0 | 0 | 0 | 0 | 0 | 0 | 0 | 0 | 0 | -8.25 | 12.569 | 5.59 | 0.1454 | 8.04 | FCC | FCC
CoCrHf0.3FeNi | 0 | 0.23256 | 0.23256 | 0.23256 | 0.23256 | 0 | 0 | 0 | 0 | 0 | 0 | 0 | 0.069767 | 0 | 0 | 0 | 0 | 0 | 0 | 0 | 0 | 0 | 0 | 0 | 0 | 0 | 0 | 0 | 0 | 0 | -10.18 | 12.825 | 6.65 | 0.162 | 7.95 | IM | FCC+C15 Laves
CoCrHf0.4FeNi | 0 | 0.22727 | 0.22727 | 0.22727 | 0.22727 | 0 | 0 | 0 | 0 | 0 | 0 | 0 | 0.090909 | 0 | 0 | 0 | 0 | 0 | 0 | 0 | 0 | 0 | 0 | 0 | 0 | 0 | 0 | 0 | 0 | 0 | -11.94 | 13.01 | 7.46 | 0.1756 | 7.86 | IM | FCC+C15 Laves
CoCrHf0.5FeNi | 0 | 0.22222 | 0.22222 | 0.22222 | 0.22222 | 0 | 0 | 0 | 0 | 0 | 0 | 0 | 0.1111 | 0 | 0 | 0 | 0 | 0 | 0 | 0 | 0 | 0 | 0 | 0 | 0 | 0 | 0 | 0 | 0 | 0 | -15.4 | 13.14 | 8.11 | 0.1871 | 7.77 | IM | FCC+C15 Laves
CoCrHf0.6FeNi | 0 | 0.21739 | 0.21739 | 0.21739 | 0.21739 | 0 | 0 | 0 | 0 | 0 | 0 | 0 | 0.13043 | 0 | 0 | 0 | 0 | 0 | 0 | 0 | 0 | 0 | 0 | 0 | 0 | 0 | 0 | 0 | 0 | 0 | -14.97 | 13.24 | 8.65 | 0.1969 | 7.69 | IM | FCC+C15 Laves
AlCrNbTiV | 0.2 | 0 | 0.2 | 0 | 0 | 0 | 0 | 0.2 | 0.2 | 0.2 | 0 | 0 | 0 | 0 | 0 | 0 | 0 | 0 | 0 | 0 | 0 | 0 | 0 | 0 | 0 | 0 | 0 | 0 | 0 | 0 | -14.56 | 13.3816 | 5.9023 | 0.039699 | 4.6 | BCC | IM
AlLi0.5MgCu0.5Sn0.2 | 0.3125 | 0 | 0 | 0 | 0 | 0.15625 | 0 | 0 | 0 | 0 | 0 | 0 | 0 | 0 | 0 | 0 | 0.3125 | 0 | 0 | 0 | 0 | 0.15625 | 0.0625 | 0 | 0 | 0 | 0 | 0 | 0 | 0 | -3.65 | 12.31 | 7.6 | 0.31 | 3.69 | IM | AlCuMg+Mg2Sn/Li2MgSn+Sn
AlLi0.5MgZn0.5Cu0.2 | 0.3125 | 0 | 0 | 0 | 0 | 0.0625 | 0 | 0 | 0 | 0 | 0 | 0 | 0 | 0 | 0 | 0 | 0.3125 | 0.15625 | 0 | 0 | 0 | 0.15625 | 0 | 0 | 0 | 0 | 0 | 0 | 0 | 0 | -3.3 | 12.31 | 6.72 | 0.26 | 4.28 | IM | Mg32(AlZn)49+Unkown
FeCoCuNiSn0.02 | 0 | 0.24875 | 0 | 0.24875 | 0.24875 | 0.24875 | 0 | 0 | 0 | 0 | 0 | 0 | 0 | 0 | 0 | 0 | 0 | 0 | 0 | 0 | 0 | 0 | 0.004975 | 0 | 0 | 0 | 0 | 0 | 0 | 0 | 5.01 | 11.72 | 2.34 | 0.0312 | 9.47 | FCC | FCC
FeCoCuNiSn0.04 | 0 | 0.24752 | 0 | 0.24752 | 0.24752 | 0.24752 | 0 | 0 | 0 | 0 | 0 | 0 | 0 | 0 | 0 | 0 | 0 | 0 | 0 | 0 | 0 | 0 | 0.0099 | 0 | 0 | 0 | 0 | 0 | 0 | 0 | 5.03 | 11.87 | 3.09 | 0.03168 | 9.44 | FCC | FCC
FeCoCuNiSn0.05 | 0 | 0.24691 | 0 | 0.24691 | 0.24691 | 0.24691 | 0 | 0 | 0 | 0 | 0 | 0 | 0 | 0 | 0 | 0 | 0 | 0 | 0 | 0 | 0 | 0 | 0.01234 | 0 | 0 | 0 | 0 | 0 | 0 | 0 | 5.04 | 11.93 | 3.4 | 0.03188 | 9.43 | FCC | FCC
FeCoCuNiSn0.07 | 0 | 0.2457 | 0 | 0.2457 | 0.2457 | 0.2457 | 0 | 0 | 0 | 0 | 0 | 0 | 0 | 0 | 0 | 0 | 0 | 0 | 0 | 0 | 0 | 0 | 0.01719 | 0 | 0 | 0 | 0 | 0 | 0 | 0 | 5.06 | 12.05 | 3.93 | 0.03228 | 9.4 | IM | FCC+Cu81Sn22
FeCoCuNiSn0.1 | 0 | 0.2439 | 0 | 0.2439 | 0.2439 | 0.2439 | 0 | 0 | 0 | 0 | 0 | 0 | 0 | 0 | 0 | 0 | 0 | 0 | 0 | 0 | 0 | 0 | 0.02439 | 0 | 0 | 0 | 0 | 0 | 0 | 0 | 5.09 | 12.19 | 4.6 | 0.03285 | 9.36 | IM | FCC+Cu81Sn23
FeCoCuNiSn0.2 | 0 | 0.238 | 0 | 0.238 | 0.238 | 0.238 | 0 | 0 | 0 | 0 | 0 | 0 | 0 | 0 | 0 | 0 | 0 | 0 | 0 | 0 | 0 | 0 | 0.04761 | 0 | 0 | 0 | 0 | 0 | 0 | 0 | 5.16 | 12.56 | 6.23 | 0.03457 | 9.23 | IM | FCC+Cu81Sn24
FeCoCuNiSn0.5 | 0 | 0.2222 | 0 | 0.2222 | 0.2222 | 0.2222 | 0 | 0 | 0 | 0 | 0 | 0 | 0 | 0 | 0 | 0 | 0 | 0 | 0 | 0 | 0 | 0 | 0.1111 | 0 | 0 | 0 | 0 | 0 | 0 | 0 | 5.33 | 13.14 | 8.94 | 0.03842 | 8.88 | IM | FCC+Cu81Sn25
AlLi0.5MgZn0.5Sn0.2 | 0.3125 | 0 | 0 | 0 | 0 | 0 | 0 | 0 | 0 | 0 | 0 | 0 | 0 | 0 | 0 | 0 | 0.3125 | 0.15625 | 0 | 0 | 0 | 0.15625 | 0.0625 | 0 | 0 | 0 | 0 | 0 | 0 | 0 | -3.89 | 12.31 | 5.66 | 0.27 | 3.84 | IM | Mg2Sn/Li2MgSn+Mg32(AlZn)49+Al
(Al0.5Mg0.5)95Li5 | 0.475 | 0 | 0 | 0 | 0 | 0 | 0 | 0 | 0 | 0 | 0 | 0 | 0 | 0 | 0 | 0 | 0.475 | 0 | 0 | 0 | 0 | 0.05 | 0 | 0 | 0 | 0 | 0 | 0 | 0 | 0 | -2.19 | 7.13 | 5.5 | 0.18 | 2.43 | IM | Al12Mg17+LiMg+Unknownphase
(Al0.5Mg0.5)90Li10 | 0.45 | 0 | 0 | 0 | 0 | 0 | 0 | 0 | 0 | 0 | 0 | 0 | 0 | 0 | 0 | 0 | 0.45 | 0 | 0 | 0 | 0 | 0.1 | 0 | 0 | 0 | 0 | 0 | 0 | 0 | 0 | -2.34 | 7.89 | 5.38 | 0.2 | 2.35 | IM | Al12Mg17+LiMg+Unknownphase
(Al0.5Mg0.5)85Li15 | 0.425 | 0 | 0 | 0 | 0 | 0 | 0 | 0 | 0 | 0 | 0 | 0 | 0 | 0 | 0 | 0 | 0.425 | 0 | 0 | 0 | 0 | 0.15 | 0 | 0 | 0 | 0 | 0 | 0 | 0 | 0 | -2.47 | 8.41 | 5.26 | 0.22 | 2.28 | IM | Al12Mg17+LiMg+Unknownphase
(Al0.5Mg0.5)75Li25 | 0.375 | 0 | 0 | 0 | 0 | 0 | 0 | 0 | 0 | 0 | 0 | 0 | 0 | 0 | 0 | 0 | 0.375 | 0 | 0 | 0 | 0 | 0.25 | 0 | 0 | 0 | 0 | 0 | 0 | 0 | 0 | -2.63 | 9 | 4.99 | 0.25 | 2.13 | IM | Al12Mg17+LiMg+Unknownphase
AlMgLi | 0.33333 | 0 | 0 | 0 | 0 | 0 | 0 | 0 | 0 | 0 | 0 | 0 | 0 | 0 | 0 | 0 | 0.33333 | 0 | 0 | 0 | 0 | 0.33333 | 0 | 0 | 0 | 0 | 0 | 0 | 0 | 0 | -2.67 | 9.13 | 4.74 | 0.26 | 2 | IM | Al12Mg17+LiMg+Unknownphase
Al40Mg40Li10Cu10 | 0.4 | 0 | 0 | 0 | 0 | 0.1 | 0 | 0 | 0 | 0 | 0 | 0 | 0 | 0 | 0 | 0 | 0.4 | 0 | 0 | 0 | 0 | 0.1 | 0 | 0 | 0 | 0 | 0 | 0 | 0 | 0 | -2.76 | 9.92 | 7.06 | 0.25 | 3.2 | IM | Al12Mg17+Mg32Al47Cu7+AlCuMg
Al35Mg35Li15Cu15 | 0.35 | 0 | 0 | 0 | 0 | 0.15 | 0 | 0 | 0 | 0 | 0 | 0 | 0 | 0 | 0 | 0 | 0.35 | 0 | 0 | 0 | 0 | 0.15 | 0 | 0 | 0 | 0 | 0 | 0 | 0 | 0 | -3.11 | 10.84 | 7.62 | 0.28 | 3.55 | IM | Al12Mg17+Mg32Al47Cu7+AlCuMg
Al40Mg40Li10Zn10 | 0.4 | 0 | 0 | 0 | 0 | 0.1 | 0 | 0 | 0 | 0 | 0 | 0 | 0 | 0 | 0 | 0 | 0.4 | 0.1 | 0 | 0 | 0 | 0 | 0 | 0 | 0 | 0 | 0 | 0 | 0 | 0 | -2.68 | 9.92 | 5.74 | 0.21 | 3.3 | IM | Mg32(AlZn)49+HCP
Al35Mg35Li15Zn15 | 0.35 | 0 | 0 | 0 | 0 | 0 | 0 | 0 | 0 | 0 | 0 | 0 | 0 | 0 | 0 | 0 | 0.35 | 0.15 | 0 | 0 | 0 | 0.15 | 0 | 0 | 0 | 0 | 0 | 0 | 0 | 0 | -3.08 | 10.84 | 5.79 | 0.23 | 3.7 | IM | Mg32(AlZn)49+HCP
AlLi0.4MgZn0.5Sn0.2 | 0.32258 | 0 | 0 | 0 | 0 | 0 | 0 | 0 | 0 | 0 | 0 | 0 | 0 | 0 | 0 | 0 | 0.32258 | 0.16129 | 0 | 0 | 0 | 0.12903 | 0.064516 | 0 | 0 | 0 | 0 | 0 | 0 | 0 | -3.68 | 12.18 | 5.71 | 0.26 | 3.94 | IM | Mg2Sn/Li2MgSn+Mg32(AlZn)49+Al
AlCoCrFeNiMo0.2 | 0.1923 | 0.1923 | 0.1923 | 0.1923 | 0.1923 | 0 | 0 | 0 | 0 | 0 | 0.03846 | 0 | 0 | 0 | 0 | 0 | 0 | 0 | 0 | 0 | 0 | 0 | 0 | 0 | 0 | 0 | 0 | 0 | 0 | 0 | -11.95 | 11.58 | 5.775 | 0.1391 | 7.15 | IM | BCC+α
AlCoCrFeNiMo0.3 | 0.1886 | 0.1886 | 0.1886 | 0.1886 | 0.1886 | 0 | 0 | 0 | 0 | 0 | 0.0566 | 0 | 0 | 0 | 0 | 0 | 0 | 0 | 0 | 0 | 0 | 0 | 0 | 0 | 0 | 0 | 0 | 0 | 0 | 0 | -11.76 | 11.81 | 5.771 | 0.1466 | 7.129 | IM | BCC+α
AlCoCrFeNiMo0.4 | 0.18518 | 0.18518 | 0.18518 | 0.18518 | 0.18518 | 0 | 0 | 0 | 0 | 0 | 0.07407 | 0 | 0 | 0 | 0 | 0 | 0 | 0 | 0 | 0 | 0 | 0 | 0 | 0 | 0 | 0 | 0 | 0 | 0 | 0 | -11.6 | 11.98 | 5.76 | 0.1531 | 7.11 | IM | BCC+α
AlCoCrFeNiMo0.5 | 0.1818 | 0.1818 | 0.1818 | 0.1818 | 0.1818 | 0 | 0 | 0 | 0 | 0 | 0.0909 | 0 | 0 | 0 | 0 | 0 | 0 | 0 | 0 | 0 | 0 | 0 | 0 | 0 | 0 | 0 | 0 | 0 | 0 | 0 | -11.43 | 12.12 | 5.75 | 0.1589 | 7.09 | IM | BCC+α
AlCoCrFeNi2.2 | 0.16129 | 0.16129 | 0.16129 | 0.16129 | 0.3548 | 0 | 0 | 0 | 0 | 0 | 0 | 0 | 0 | 0 | 0 | 0 | 0 | 0 | 0 | 0 | 0 | 0 | 0 | 0 | 0 | 0 | 0 | 0 | 0 | 0 | -11.88 | 12.84 | 5.34 | 0.1201 | 7.74 | FCC_BCC | FCC+B2(ordered BCC)
Ti0.5CrFeCoNiAl0.0Cu1.0 | 0 | 0.18182 | 0.18182 | 0.18182 | 0.18182 | 0.18182 | 0 | 0.0909 | 0 | 0 | 0 | 0 | 0 | 0 | 0 | 0 | 0 | 0 | 0 | 0 | 0 | 0 | 0 | 0 | 0 | 0 | 0 | 0 | 0 | 0 | -15.64 | 14.69 | 4.82 | 0.122 | 8.36 | FCC | FCC
Ti0.5CrFeCoNiAl0.25Cu0.75 | 0.045454 | 0.18182 | 0.18182 | 0.18182 | 0.18182 | 0.13636 | 0 | 0.0909 | 0 | 0 | 0 | 0 | 0 | 0 | 0 | 0 | 0 | 0 | 0 | 0 | 0 | 0 | 0 | 0 | 0 | 0 | 0 | 0 | 0 | 0 | -15.64 | 11.8 | 5.45 | 0.1273 | 7.99 | FCC | FCC
Ti0.5CrFeCoNiAl0.5Cu0.5 | 0.0909 | 0.18182 | 0.18182 | 0.18182 | 0.18182 | 0.0909 | 0 | 0.0909 | 0 | 0 | 0 | 0 | 0 | 0 | 0 | 0 | 0 | 0 | 0 | 0 | 0 | 0 | 0 | 0 | 0 | 0 | 0 | 0 | 0 | 0 | -15.64 | 11.72 | 5.96 | 0.1308 | 7.63 | FCC_BCC | FCC+BCC
Ti0.5CrFeCoNiAl0.75Cu0.25 | 0.13636 | 0.18182 | 0.18182 | 0.18182 | 0.18182 | 0.045454 | 0 | 0.0909 | 0 | 0 | 0 | 0 | 0 | 0 | 0 | 0 | 0 | 0 | 0 | 0 | 0 | 0 | 0 | 0 | 0 | 0 | 0 | 0 | 0 | 0 | -15.64 | 11.8 | 6.38 | 0.1329 | 7.27 | BCC | BCC1+BCC2
Fe40Mn40Co10Cr10C | 0 | 0.1 | 0.1 | 0.4 | 0 | 0 | 0.4 | 0 | 0 | 0 | 0 | 0 | 0 | 0 | 0 | 0.01 | 0 | 0 | 0 | 0 | 0 | 0 | 0 | 0 | 0 | 0 | 0 | 0 | 0 | 0 | -3.228 | 10.3 | 5.72 | 0.1627 | 7.54 | FCC | FCC
Fe40Mn40Co10Cr10Mo | 0 | 0.1 | 0.1 | 0.4 | 0 | 0 | 0.4 | 0 | 0 | 0 | 0.01 | 0 | 0 | 0 | 0 | 0 | 0 | 0 | 0 | 0 | 0 | 0 | 0 | 0 | 0 | 0 | 0 | 0 | 0 | 0 | -0.932 | 10.3 | 4.16 | 0.1464 | 7.56 | FCC | FCC
Fe40Mn28Ni28Cr4 | 0 | 0 | 0.04 | 0.4 | 0.28 | 0 | 0.28 | 0 | 0 | 0 | 0 | 0 | 0 | 0 | 0 | 0 | 0 | 0 | 0 | 0 | 0 | 0 | 0 | 0 | 0 | 0 | 0 | 0 | 0 | 0 | -3.69 | 10.04 | 3.76 | 0.1447 | 8.2 | FCC | FCC
Fe40Mn28Ni20Cr12 | 0 | 0 | 0.12 | 0.4 | 0.2 | 0 | 0.28 | 0 | 0 | 0 | 0 | 0 | 0 | 0 | 0 | 0 | 0 | 0 | 0 | 0 | 0 | 0 | 0 | 0 | 0 | 0 | 0 | 0 | 0 | 0 | -3.02 | 10.8 | 3.75 | 0.1408 | 7.88 | FCC | FCC
Fe40Mn28Ni14Cr18 | 0 | 0 | 0.18 | 0.4 | 0.14 | 0 | 0.28 | 0 | 0 | 0 | 0 | 0 | 0 | 0 | 0 | 0 | 0 | 0 | 0 | 0 | 0 | 0 | 0 | 0 | 0 | 0 | 0 | 0 | 0 | 0 | -2.29 | 10.86 | 3.74 | 0.1359 | 7.64 | FCC | FCC
Fe55(CoCrNi)10(MoV)5C5 | 0 | 0.1 | 0.1 | 0.55 | 0.1 | 0 | 0 | 0 | 0.05 | 0 | 0.05 | 0 | 0 | 0 | 0 | 0.05 | 0 | 0 | 0 | 0 | 0 | 0 | 0 | 0 | 0 | 0 | 0 | 0 | 0 | 0 | -3.23 | 10.96 | 5.9 | 0.14 | 7.45 | IM | FCC+MC+M2C carbide
CoCrFeMnNiNb0·06C0.8 | 0 | 0.17064 | 0.17064 | 0.17064 | 0.17064 | 0 | 0.17064 | 0 | 0 | 0.06 | 0 | 0 | 0 | 0 | 0 | 0.8 | 0 | 0 | 0 | 0 | 0 | 0 | 0 | 0 | 0 | 0 | 0 | 0 | 0 | 0 | -166.38 | 12.29 | 5.76 | 2.056 | 10.32 | FCC | FCC
CoCrFeNiTa0.0 | 0 | 0.25 | 0.25 | 0.25 | 0.25 | 0 | 0 | 0 | 0 | 0 | 0 | 0 | 0 | 0 | 0 | 0 | 0 | 0 | 0 | 0 | 0 | 0 | 0 | 0 | 0 | 0 | 0 | 0 | 0 | 0 | -3.75 | 11.52 | 0.302 | 0.096 | 7 | FCC | FCC
CoCrFeNiTa0.1 | 0 | 0.2439 | 0.2439 | 0.2439 | 0.2439 | 0 | 0 | 0 | 0 | 0 | 0 | 0 | 0 | 0.02439 | 0 | 0 | 0 | 0 | 0 | 0 | 0 | 0 | 0 | 0 | 0 | 0 | 0 | 0 | 0 | 0 | -5.35 | 12.19 | 2.27 | 0.107 | 6.95 | FCC | FCC(hypoeutectic)
CoCrFeNiTa0.2 | 0 | 0.238 | 0.238 | 0.238 | 0.238 | 0 | 0 | 0 | 0 | 0 | 0 | 0 | 0 | 0.04761 | 0 | 0 | 0 | 0 | 0 | 0 | 0 | 0 | 0 | 0 | 0 | 0 | 0 | 0 | 0 | 0 | -6.79 | 12.56 | 3.12 | 0.1163 | 6.9 | FCC | FCC(hypoeutectic)
CoCrFeNiTa0.3 | 0 | 0.2325 | 0.2325 | 0.2325 | 0.2325 | 0 | 0 | 0 | 0 | 0 | 0 | 0 | 0 | 0.06976 | 0 | 0 | 0 | 0 | 0 | 0 | 0 | 0 | 0 | 0 | 0 | 0 | 0 | 0 | 0 | 0 | -8.1 | 12.82 | 3.71 | 0.1238 | 6.85 | FCC | FCC(hypoeutectic)
CoCrFeNiTa0.4 | 0 | 0.2272 | 0.2272 | 0.2272 | 0.2272 | 0 | 0 | 0 | 0 | 0 | 0 | 0 | 0 | 0.0909 | 0 | 0 | 0 | 0 | 0 | 0 | 0 | 0 | 0 | 0 | 0 | 0 | 0 | 0 | 0 | 0 | -9.29 | 13.01 | 4.18 | 0.1302 | 6.81 | IM | FCC+ Co2Ta-type Laves (eutectic)
CoCrFeNiTa0.5 | 0 | 0.2222 | 0.2222 | 0.2222 | 0.2222 | 0 | 0 | 0 | 0 | 0 | 0 | 0 | 0 | 0.11111 | 0 | 0 | 0 | 0 | 0 | 0 | 0 | 0 | 0 | 0 | 0 | 0 | 0 | 0 | 0 | 0 | -10.36 | 13.14 | 4.55 | 0.1357 | 6.77 | IM | FCC+Laves(hypereutectic)
CoCrFeNiTa0.75 | 0 | 0.2105 | 0.2105 | 0.2105 | 0.2105 | 0 | 0 | 0 | 0 | 0 | 0 | 0 | 0 | 0.15789 | 0 | 0 | 0 | 0 | 0 | 0 | 0 | 0 | 0 | 0 | 0 | 0 | 0 | 0 | 0 | 0 | -12.62 | 13.33 | 5.24 | 0.1465 | 6.68 | IM | FCC+Laves(hypereutectic)
Al0.2CoCrFeMnNi | 0.03846 | 0.1923 | 0.1923 | 0.1923 | 0.1923 | 0 | 0.1923 | 0 | 0 | 0 | 0 | 0 | 0 | 0 | 0 | 0 | 0 | 0 | 0 | 0 | 0 | 0 | 0 | 0 | 0 | 0 | 0 | 0 | 0 | 0 | -6.24 | 14.22 | 7.07 | 0.1389 | 6.65 | FCC | FCC
CoCrFeNiSi0.05 | 0 | 0.2469 | 0.2469 | 0.2469 | 0.2469 | 0 | 0 | 0 | 0 | 0 | 0 | 0 | 0 | 0 | 0 | 0 | 0 | 0 | 0.01234 | 0 | 0 | 0 | 0 | 0 | 0 | 0 | 0 | 0 | 0 | 0 | -5.49 | 11.93 | 0.88 | 0.0964 | 8.19 | FCC | FCC
CoCrFeNiSi0.1 | 0 | 0.2439 | 0.2439 | 0.2439 | 0.2439 | 0 | 0 | 0 | 0 | 0 | 0 | 0 | 0 | 0 | 0 | 0 | 0 | 0 | 0.02439 | 0 | 0 | 0 | 0 | 0 | 0 | 0 | 0 | 0 | 0 | 0 | -7.14 | 12.19 | 1.2 | 0.0963 | 8.14 | FCC | FCC
CoCrFeNiSi0.15 | 0 | 0.24096 | 0.24096 | 0.24096 | 0.24096 | 0 | 0 | 0 | 0 | 0 | 0 | 0 | 0 | 0 | 0 | 0 | 0 | 0 | 0.03614 | 0 | 0 | 0 | 0 | 0 | 0 | 0 | 0 | 0 | 0 | 0 | -8.7 | 12.4 | 1.44 | 0.096 | 8.09 | FCC | FCC
CoCrFeNiSi0.25 | 0 | 0.23529 | 0.23529 | 0.23529 | 0.23529 | 0 | 0 | 0 | 0 | 0 | 0 | 0 | 0 | 0 | 0 | 0 | 0 | 0 | 0.0588 | 0 | 0 | 0 | 0 | 0 | 0 | 0 | 0 | 0 | 0 | 0 | -11.62 | 12.7 | 1.8 | 0.095 | 7.99 | FCC | FCC
AlCoCrCuFeNi0.5 | 0.18182 | 0.18182 | 0.18182 | 0.18182 | 0.090909 | 0.18182 | 0 | 0 | 0 | 0 | 0 | 0 | 0 | 0 | 0 | 0 | 0 | 0 | 0 | 0 | 0 | 0 | 0 | 0 | 0 | 0 | 0 | 0 | 0 | 0 | -3.9008 | 14.6946 | 5.4272 | 0.1193 | 7.6364 | FCC_BCC | FCC+BCC+B2
AlCoCrCuFe0.5Ni | 0.18182 | 0.18182 | 0.18182 | 0.090909 | 0.18182 | 0.18182 | 0 | 0 | 0 | 0 | 0 | 0 | 0 | 0 | 0 | 0 | 0 | 0 | 0 | 0 | 0 | 0 | 0 | 0 | 0 | 0 | 0 | 0 | 0 | 0 | -5.5537 | 14.6946 | 5.4035 | 0.12398 | 7.8182 | FCC_BCC | FCC+BCC+B3
AlCoCrCu0.5FeNi | 0.18182 | 0.18182 | 0.18182 | 0.18182 | 0.18182 | 0.090909 | 0 | 0 | 0 | 0 | 0 | 0 | 0 | 0 | 0 | 0 | 0 | 0 | 0 | 0 | 0 | 0 | 0 | 0 | 0 | 0 | 0 | 0 | 0 | 0 | -7.9339 | 14.6946 | 5.5128 | 0.12019 | 7.5455 | BCC | BCC( A2,B2)
AlCoCr0.5CuFeNi | 0.18182 | 0.18182 | 0.090909 | 0.18182 | 0.18182 | 0.18182 | 0 | 0 | 0 | 0 | 0 | 0 | 0 | 0 | 0 | 0 | 0 | 0 | 0 | 0 | 0 | 0 | 0 | 0 | 0 | 0 | 0 | 0 | 0 | 0 | -5.0248 | 14.6946 | 5.44 | 0.1165 | 8 | FCC_BCC | FCC+BCC+B2
AlCo0.5CrCuFeNi | 0.18182 | 0.090909 | 0.18182 | 0.18182 | 0.18182 | 0.18182 | 0 | 0 | 0 | 0 | 0 | 0 | 0 | 0 | 0 | 0 | 0 | 0 | 0 | 0 | 0 | 0 | 0 | 0 | 0 | 0 | 0 | 0 | 0 | 0 | -4.4959 | 14.6946 | 5.448 | 0.12169 | 7.7273 | FCC_BCC | FCC+BCC+B3
CuAlNiCoCrFeSi | 0.14286 | 0.14286 | 0.14286 | 0.14286 | 0.14286 | 0.14286 | 0 | 0 | 0 | 0 | 0 | 0 | 0 | 0 | 0 | 0 | 0 | 0 | 0 | 0 | 0 | 0 | 0 | 0 | 0 | 0 | 0 | 0 | 0 | 0 | -18.8571 | 16.1755 | 6.1258 | 0.11585 | 7.2857 | IM | FCC+IM
NbCrFeMnCoNi | 0 | 0.16667 | 0.16667 | 0.16667 | 0.16667 | 0 | 0.16667 | 0 | 0 | 0.16667 | 0 | 0 | 0 | 0 | 0 | 0 | 0 | 0 | 0 | 0 | 0 | 0 | 0 | 0 | 0 | 0 | 0 | 0 | 0 | 0 | -12 | 14.8941 | 5.4946 | 0.14064 | 7.5 | IM | BCC+IM
TiCrFeMnCoNi | 0 | 0.16667 | 0.16667 | 0.16667 | 0.16667 | 0 | 0.16667 | 0.16667 | 0 | 0 | 0 | 0 | 0 | 0 | 0 | 0 | 0 | 0 | 0.14286 | 0 | 0 | 0 | 0 | 0 | 0 | 0 | 0 | 0 | 0 | 0 | -13.4444 | 14.8941 | 6.2928 | 0.15181 | 7.3333 | IM | FCC+L12
Ti2CrCuFeCoNi | 0 | 0.14286 | 0.14286 | 0.14286 | 0.14286 | 0.14286 | 0 | 0.28571 | 0 | 0 | 0 | 0 | 0 | 0 | 0 | 0 | 0 | 0 | 0 | 0 | 0 | 0 | 0 | 0 | 0 | 0 | 0 | 0 | 0 | 0 | -14.0408 | 14.5292 | 7.2406 | 0.15477 | 7.4286 | IM | FCC+L12
Co20Mn20Fe20Ni40 | 0 | 0.2 | 0 | 0.2 | 0.4 | 0 | 0.2 | 0 | 0 | 0 | 0 | 0 | 0 | 0 | 0 | 0 | 0 | 0 | 0 | 0 | 0 | 0 | 0 | 0 | 0 | 0 | 0 | 0 | 0 | 0 | -4.16 | 11.07 | 3.29 | 0.1361 | 8.8 | FCC | FCC